## Rekapitulace stavby
Export Komplet | [27 empty] | 2.0 | ZAMOK |  |  |  |  | False | False | {9df67350-fc04-4740-8016-2b3ee71e3aa9}
[33 empty] | 0,01 | 21
[33 empty] | 0,01 | 15
|  | REKAPITULACE STAVBY | [17 empty] | v --- níže se nacházejí doplnkové a pomocné údaje k sestavám --- v | [11 empty] | Návod na vyplnění | 0,001
|  | Kód: |  |  |  |  | 1914 | [24 empty] | Měnit lze pouze buňky se žlutým podbarvením! 1) na prvním listu Rekapitulace stavby vyplňte v sestavě a) Souhrnný list - údaje o Uchazeči (přenesou se do ostatních sestav i v jiných listech) b) Rekapitulace objektů - potřebné Ostatní náklady 2) na vybraných listech vyplňte v sestavě a) Krycí list - údaje o Uchazeči, pokud se liší od údajů o Uchazeči na Souhrnném listu (údaje se přenesou do ostatních sestav v daném listu) b) Rekapitulace rozpočtu - potřebné Ostatní náklady c) Celkové náklady za stavbu - ceny u položek - množství, pokud má žluté podbarvení - a v případě potřeby poznámku (ta je ve skrytém sloupci) | 0,01
|  | Stavba: |  |  |  |  | Oprava střechy odděleni III | [25 empty] | 0,01
|  | KSO: | [13 empty] | CC-CZ: | [16 empty] | 0,01
|  | Místo: | [13 empty] | Datum: |  | 5. 9. 2019 | [14 empty] | 0,01
0,01
|  | Zadavatel: | [13 empty] | IČ: | [16 empty] | 0,1
[16 empty] | DIČ: | [16 empty] | 0,1
0,1
|  | Uchazeč: | [13 empty] | IČ: |  | Vyplň údaj | [14 empty] | 0,1
|  |  | Vyplň údaj | [12 empty] | DIČ: |  | Vyplň údaj | [14 empty] | 0,1
False
|  | Projektant: | [13 empty] | IČ: | [16 empty] | False
[16 empty] | DIČ: | [16 empty] | True
0,01
|  | Zpracovatel: | [13 empty] | IČ: | [16 empty] | 0,01
[16 empty] | DIČ: | [16 empty] | True
Poznámka:
|  | Cena bez DPH | [13 empty] | 0
[8 empty] | Sazba daně |  |  | Základ daně |  |  |  |  | Výše daně
|  | DPH |  | základní |  |  |  | 21% |  |  | 0 |  |  |  |  | 0
|  |  |  | snížená |  |  |  | 15% |  |  | 0 |  |  |  |  | 0
|  |  |  | zákl. přenesená |  |  |  | 21% |  |  | 0 |  |  |  |  | 0
|  |  |  | sníž. přenesená |  |  |  | 15% |  |  | 0 |  |  |  |  | 0
|  |  |  | nulová |  |  |  | 0% |  |  | 0 |  |  |  |  | 0
|  | Cena s DPH | [6 empty] | v |  |  | CZK |  |  |  | 0
|  | Projektant | [11 empty] | Zpracovatel
|  | Datum a podpis: | [7 empty] | Razítko |  |  |  | Datum a podpis: |  |  | Razítko
|  | Objednavatel | [11 empty] | Uchazeč
|  | Datum a podpis: | [7 empty] | Razítko |  |  |  | Datum a podpis: |  |  | Razítko
REKAPITULACE OBJEKTŮ STAVBY A SOUPISŮ PRACÍ
| Kód: | [6 empty] | 1914
| Stavba: | [6 empty] | Oprava střechy odděleni III
| Místo: | [13 empty] | Datum: |  | 5. 9. 2019
| Zadavatel: | [13 empty] | Projektant: |  |  |  |  | Informatívní údaje z listů zakázek
| Uchazeč: | [13 empty] | Zpracovatel:
| Kód |  |  |  | Popis | [7 empty] | Cena bez DPH [CZK] |  |  |  |  | Cena s DPH [CZK] | Typ | z toho Ostat. náklady [CZK] | DPH [CZK] | Normohodiny [h] | DPH základní [CZK] | DPH snížená [CZK] | DPH základní přenesená [CZK] | DPH snížená přenesená [CZK] | Základna DPH základní | Základna DPH snížená | Základna DPH zákl. přenesená | Základna DPH sníž. přenesená | Základna DPH nulová
| Náklady z rozpočtů | [11 empty] | 0 |  |  |  |  | 0 |  | 0 | 0 | 0 | 0 | 0 | 0 | 0 | 0 | 0 | 0 | 0 | 0 |  | D | 0 | ###NOIMPORT### | IMPORT | {9df67350-fc04-4740-8016-2b3ee71e3aa9} | {00000000-0000-0000-0000-000000000000}
/ |  | 1914a |  |  |  | Oprava střechy oddělení III | [6 empty] | 0 |  |  |  |  | 0 | STA | 0 | 0 | 0 | 0 | 0 | 0 | 0 | 0 | 0 | 0 | 0 | 0 |  |  | 1 |  | IMPORT | {df5abdc1-b34e-419e-8450-7a819201579f} | {9df67350-fc04-4740-8016-2b3ee71e3aa9} | 2

## 1914a - Oprava střechy od...
{df5abdc1-b34e-419e-8450-7a819201579f}
2
| KRYCÍ LIST SOUPISU PRACÍ | [7 empty] | v --- níže se nacházejí doplnkové a pomocné údaje k sestavám --- v | [8 empty] | False
Stavba:
Oprava střechy odděleni III
Objekt:
1914a - Oprava střechy oddělení III
| KSO: |  |  |  |  | CC-CZ:
| Místo: |  | Bílá Voda |  |  | Datum: | 5. 9. 2019
| Zadavatel: |  |  |  |  | IČ: | 00851388
|  | Psychiatrická nemocnice Marianny Oranžské |  |  |  | DIČ:
| Uchazeč: |  |  |  |  | IČ: | Vyplň údaj
|  | Vyplň údaj |  |  |  | DIČ: | Vyplň údaj
| Projektant: |  |  |  |  | IČ: | 16627008
|  | DIK Jeseník spol. s r.o. |  |  |  | DIČ: | CZ16627008
| Zpracovatel: |  |  |  |  | IČ:
|  | DIK Jeseník s.r.o.- Ing.Švub |  |  |  | DIČ:
Poznámka:
| Cena bez DPH | [5 empty] | 0
|  |  | Základ daně |  |  | Sazba daně | Výše daně
| DPH | základní | 0 |  |  | 21% | 0
|  | snížená | 0 |  |  | 15% | 0
|  | zákl. přenesená | 0 |  |  | 21% | 0
|  | sníž. přenesená | 0 |  |  | 15% | 0
|  | nulová | 0 |  |  | 0% | 0
| Cena s DPH |  |  | v | CZK |  | 0
| Projektant |  |  | Zpracovatel
| Datum a podpis: |  | Razítko | Datum a podpis: |  |  | Razítko
| Objednavatel |  |  | Uchazeč
| Datum a podpis: |  | Razítko | Datum a podpis: |  |  | Razítko
REKAPITULACE ČLENĚNÍ SOUPISU PRACÍ
Stavba:
Oprava střechy odděleni III
Objekt:
1914a - Oprava střechy oddělení III
Místo: |  |  | Bílá Voda |  |  | Datum: | 5. 9. 2019
Zadavatel: |  |  | Psychiatrická nemocnice Marianny Oranžské |  |  | Projektant: | DIK Jeseník spol. s r.o.
Uchazeč: |  |  | Vyplň údaj |  |  | Zpracovatel: | DIK Jeseník s.r.o.- Ing.Švub
Kód dílu - Popis | [6 empty] | Cena celkem [CZK]
Náklady ze soupisu prací | [6 empty] | 0 | [11 empty] | -1
| HSV - Práce a dodávky HSV | [5 empty] | 0
| 3 - Svislé a kompletní konstrukce | [5 empty] | 0
| 6 - Úpravy povrchů, podlahy a osazování výplní | [5 empty] | 0
| 9 - Ostatní konstrukce a práce, bourání | [5 empty] | 0
| 997 - Přesun sutě | [5 empty] | 0
| 998 - Přesun hmot | [5 empty] | 0
| PSV - Práce a dodávky PSV | [5 empty] | 0
| 713 - Izolace tepelné | [5 empty] | 0
| 721 - Zdravotechnika - vnitřní kanalizace | [5 empty] | 0
| 741 - Elektroinstalace - silnoproud | [5 empty] | 0
| 743 - Elektromontáže - hrubá montáž | [5 empty] | 0
| 762 - Konstrukce tesařské | [5 empty] | 0
| 764 - Konstrukce klempířské | [5 empty] | 0
| 765 - Krytina skládaná | [5 empty] | 0
| 766 - Konstrukce truhlářské | [5 empty] | 0
| 767 - Konstrukce zámečnické | [5 empty] | 0
| 783 - Dokončovací práce - nátěry | [5 empty] | 0
| N00 - Ostatní náklady | [5 empty] | 0
| N01 - Pronájmy | [5 empty] | 0
| VRN - Vedlejší rozpočtové náklady | [5 empty] | 0
| VRN1 - Průzkumné, geodetické a projektové práce | [5 empty] | 0
| VRN3 - Zařízení staveniště | [5 empty] | 0
| VRN4 - Inženýrská činnost | [5 empty] | 0
| VRN5 - Finanční náklady | [5 empty] | 0
| VRN7 - Provozní vlivy | [5 empty] | 0
SOUPIS PRACÍ
Stavba:
Oprava střechy odděleni III
Objekt:
1914a - Oprava střechy oddělení III
Místo: |  |  | Bílá Voda |  |  | Datum: | 5. 9. 2019
Zadavatel: |  |  | Psychiatrická nemocnice Marianny Oranžské |  |  | Projektant: | DIK Jeseník spol. s r.o.
Uchazeč: |  |  | Vyplň údaj |  |  | Zpracovatel: | DIK Jeseník s.r.o.- Ing.Švub
PČ | Typ | Kód | Popis | MJ | Množství | J.cena [CZK] | Cena celkem [CZK] | Cenová soustava |  | DPH | J. Nh [h] | Nh celkem [h] | J. hmotnost [t] | Hmotnost celkem [t] | J. suť [t] | Suť Celkem [t]
Náklady soupisu celkem | [6 empty] | 0 |  |  |  |  | 0 |  | 18.0068 |  | 8.9388 |  | D | -1 | [10 empty] | 0
| D | HSV | Práce a dodávky HSV |  |  |  | 0 |  |  |  |  | 0 |  | 4.3594 |  | 1.0249 | 1 | D | 0 |  |  |  | ROZPOCET | [6 empty] | 0
| D | 3 | Svislé a kompletní konstrukce |  |  |  | 0 |  |  |  |  | 0 |  | 3.1358 |  | 0 | 1 | D | 1 |  |  |  | ROZPOCET | [6 empty] | 0
1 | K | 342291111R01 | Doplnění izolací PUR pěnou a přelepení páskou | m | 75 |  | 0 |  |  | základní |  | 0 | 8e-05 | 0.006 | 0 | 0 | 4 | K | 2 |  |  |  | ROZPOCET | 0 | 0 | 0 | 0 | 0 | 1 | 0 | 4 | 836807729
| VV |  | dotěsnění mezer | [14 empty] | VV | 2 | 1 | True | 0 | ROZPOCET
| VV |  | střecha A | [14 empty] | VV | 2 | 1 | True | 0 | ROZPOCET
| VV |  | 50 |  | 50 | [12 empty] | VV | 2 | 2 | True | 0 | ROZPOCET
| VV |  | střecha B | [14 empty] | VV | 2 | 1 | True | 0 | ROZPOCET
| VV |  | 25 |  | 25 | [12 empty] | VV | 2 | 2 | True | 0 | ROZPOCET
| VV |  | Součet |  | 75 | [12 empty] | VV | 2 | 4 | True | 1 | ROZPOCET
2 | K | 349234841R01 | Doplnění zdiva říms a atik | m | 38.08 |  | 0 |  |  | základní |  | 0 | 0.08219 | 3.1298 | 0 | 0 | 4 | K | 2 |  |  |  | ROZPOCET | 0 | 0 | 0 | 0 | 0 | 1 | 0 | 4 | 1277511068
| VV |  | doplnění zdiva po demontáži oplechování a bednění u okapu- předpoklad | [14 empty] | VV | 2 | 1 | True | 0 | ROZPOCET
| VV |  | 2*19,04 |  | 38.08 | [12 empty] | VV | 2 | 2 | True | 1 | ROZPOCET
| D | 6 | Úpravy povrchů, podlahy a osazování výplní |  |  |  | 0 |  |  |  |  | 0 |  | 1.1968 |  | 0 | 1 | D | 1 |  |  |  | ROZPOCET | [6 empty] | 0
3 | K | 611315423 | Oprava vnitřní vápenné štukové omítky stropů v rozsahu plochy do 50% | m2 | 19.04 |  | 0 |  |  | základní |  | 0 | 0.0284 | 0.54074 | 0 | 0 | 4 | K | 2 |  |  |  | ROZPOCET | 0 | 0 | 0 | 0 | 0 | 1 | 0 | 4 | 1267620354
| VV |  | římsy | [14 empty] | VV | 2 | 1 | True | 0 | ROZPOCET
| VV |  | 2*19,04*0,5 |  | 19.04 | [12 empty] | VV | 2 | 2 | True | 1 | ROZPOCET
4 | K | 621211031 | Montáž kontaktního zateplení vnějších podhledů z polystyrénových desek tl do 160 mm | m2 | 10.65 |  | 0 |  |  | základní |  | 0 | 0.00865 | 0.092122 | 0 | 0 | 512 | K | 2 |  |  |  | ROZPOCET | 0 | 0 | 0 | 0 | 0 | 1 | 0 | 512 | 1736702178
| VV |  | čela vikýřů | [14 empty] | VV | 2 | 1 | True | 0 | ROZPOCET
| VV |  | 2*3,75*0,3 |  | 2.25 | [12 empty] | VV | 2 | 2 | True | 0 | ROZPOCET
| VV |  | boky vikýřů | [14 empty] | VV | 2 | 1 | True | 0 | ROZPOCET
| VV |  | 2,10*4 |  | 8.4 | [12 empty] | VV | 2 | 2 | True | 0 | ROZPOCET
| VV |  | Součet |  | 10.65 | [12 empty] | VV | 2 | 4 | True | 1 | ROZPOCET
5 | M | 28375952 | deska EPS 70 fasádní λ=0,039 tl 160mm | m2 | 10.863 |  | 0 |  |  | základní |  | 0 | 0.00272 | 0.029547 | 0 | 0 | 512 | M | 2 |  |  |  | ROZPOCET | 0 | 0 | 0 | 0 | 0 | 1 | 0 | 512 | -1716894484
| VV |  | 10,65*1,02 'Přepočtené koeficientem množství |  | 10.863 | [12 empty] | VV | 2 | 2 | False | 1 | ROZPOCET
6 | K | 622131121 | Penetrační disperzní nátěr vnějších stěn nanášený ručně | m2 | 32.535 |  | 0 |  |  | základní |  | 0 | 0.00026 | 0.0084591 | 0 | 0 | 4 | K | 2 |  |  |  | ROZPOCET | 0 | 0 | 0 | 0 | 0 | 1 | 0 | 4 | 848859924
| VV |  | oprava komínů | [14 empty] | VV | 2 | 1 | True | 0 | ROZPOCET
| VV |  | (0,49+0,79)*2*2 |  | 5.12 | [12 empty] | VV | 2 | 2 | True | 0 | ROZPOCET
| VV |  | (0,635+1,04)*2*2,5 |  | 8.375 | [12 empty] | VV | 2 | 2 | True | 0 | ROZPOCET
| VV |  | římsy | [14 empty] | VV | 2 | 1 | True | 0 | ROZPOCET
| VV |  | 2*19,04*0,5 |  | 19.04 | [12 empty] | VV | 2 | 2 | True | 0 | ROZPOCET
| VV |  | Součet |  | 32.535 | [12 empty] | VV | 2 | 4 | True | 1 | ROZPOCET
7 | K | 622331141 | Cementová omítka štuková dvouvrstvá vnějších stěn nanášená ručně | m2 | 13.495 |  | 0 |  |  | základní |  | 0 | 0.0352 | 0.47502 | 0 | 0 | 4 | K | 2 |  |  |  | ROZPOCET | 0 | 0 | 0 | 0 | 0 | 1 | 0 | 4 | 194193228
| VV |  | oprava komínů | [14 empty] | VV | 2 | 1 | True | 0 | ROZPOCET
| VV |  | (0,49+0,79)*2*2 |  | 5.12 | [12 empty] | VV | 2 | 2 | True | 0 | ROZPOCET
| VV |  | (0,635+1,04)*2*2,5 |  | 8.375 | [12 empty] | VV | 2 | 2 | True | 0 | ROZPOCET
| VV |  | Součet |  | 13.495 | [12 empty] | VV | 2 | 4 | True | 1 | ROZPOCET
8 | K | 622521031 | Tenkovrstvá silikátová zrnitá omítka tl. 3,0 mm včetně penetrace vnějších stěn | m2 | 10.65 |  | 0 |  |  | základní |  | 0 | 0.00478 | 0.050907 | 0 | 0 | 4 | K | 2 |  |  |  | ROZPOCET | 0 | 0 | 0 | 0 | 0 | 1 | 0 | 4 | -391270481
| VV |  | čela vikýřů | [14 empty] | VV | 2 | 1 | True | 0 | ROZPOCET
| VV |  | 2*3,75*0,3 |  | 2.25 | [12 empty] | VV | 2 | 2 | True | 0 | ROZPOCET
| VV |  | boky vikýřů | [14 empty] | VV | 2 | 1 | True | 0 | ROZPOCET
| VV |  | 2,10*4 |  | 8.4 | [12 empty] | VV | 2 | 2 | True | 0 | ROZPOCET
| VV |  | Součet |  | 10.65 | [12 empty] | VV | 2 | 4 | True | 1 | ROZPOCET
| D | 9 | Ostatní konstrukce a práce, bourání |  |  |  | 0 |  |  |  |  | 0 |  | 0.02682 |  | 1.0249 | 1 | D | 1 |  |  |  | ROZPOCET | [6 empty] | 0
9 | K | 941111121 | Montáž lešení řadového trubkového lehkého s podlahami zatížení do 200 kg/m2 š do 1,2 m v do 10 m | m2 | 230.251 |  | 0 |  |  | základní |  | 0 | 0 | 0 | 0 | 0 | 4 | K | 2 |  |  |  | ROZPOCET | 0 | 0 | 0 | 0 | 0 | 1 | 0 | 4 | -1233658847
| VV |  | fasády hlavní budova | [14 empty] | VV | 2 | 1 | True | 0 | ROZPOCET
| VV |  | 19,04*9,12 |  | 173.645 | [12 empty] | VV | 2 | 2 | True | 0 | ROZPOCET
| VV |  | fasaády přístavba | [14 empty] | VV | 2 | 1 | True | 0 | ROZPOCET
| VV |  | 8,985*3,5 |  | 31.448 | [12 empty] | VV | 2 | 2 | True | 0 | ROZPOCET
| VV |  | 8,985*2,8 |  | 25.158 | [12 empty] | VV | 2 | 2 | True | 0 | ROZPOCET
| VV |  | Součet |  | 230.251 | [12 empty] | VV | 2 | 4 | True | 1 | ROZPOCET
10 | K | 941111221 | Příplatek k lešení řadovému trubkovému lehkému s podlahami š 1,2 m v 10 m za první a ZKD den použití | m2 | 13815.06 |  | 0 |  |  | základní |  | 0 | 0 | 0 | 0 | 0 | 4 | K | 2 |  |  |  | ROZPOCET | 0 | 0 | 0 | 0 | 0 | 1 | 0 | 4 | -972675748
| VV |  | předpoklad 2 měsíce | [14 empty] | VV | 2 | 1 | True | 0 | ROZPOCET
| VV |  | 2*30*230,251 |  | 13815.06 | [12 empty] | VV | 2 | 2 | True | 1 | ROZPOCET
11 | K | 941112821 | Demontáž lešení řadového trubkového lehkého bez podlah zatížení do 200 kg/m2 š do 1,2 m v do 10 m | m2 | 230.251 |  | 0 |  |  | základní |  | 0 | 0 | 0 | 0 | 0 | 4 | K | 2 |  |  |  | ROZPOCET | 0 | 0 | 0 | 0 | 0 | 1 | 0 | 4 | -167693696
| VV |  | fasády hlavní budova | [14 empty] | VV | 2 | 1 | True | 0 | ROZPOCET
| VV |  | 19,04*9,12 |  | 173.645 | [12 empty] | VV | 2 | 2 | True | 0 | ROZPOCET
| VV |  | fasaády přístavba | [14 empty] | VV | 2 | 1 | True | 0 | ROZPOCET
| VV |  | 8,985*3,5 |  | 31.448 | [12 empty] | VV | 2 | 2 | True | 0 | ROZPOCET
| VV |  | 8,985*2,8 |  | 25.158 | [12 empty] | VV | 2 | 2 | True | 0 | ROZPOCET
| VV |  | Součet |  | 230.251 | [12 empty] | VV | 2 | 4 | True | 1 | ROZPOCET
12 | K | 944511111 | Montáž ochranné sítě z textilie z umělých vláken | m2 | 230.251 |  | 0 |  |  | základní |  | 0 | 0 | 0 | 0 | 0 | 4 | K | 2 |  |  |  | ROZPOCET | 0 | 0 | 0 | 0 | 0 | 1 | 0 | 4 | 1024277270
| VV |  | fasády hlavní budova | [14 empty] | VV | 2 | 1 | True | 0 | ROZPOCET
| VV |  | 19,04*9,12 |  | 173.645 | [12 empty] | VV | 2 | 2 | True | 0 | ROZPOCET
| VV |  | fasaády přístavba | [14 empty] | VV | 2 | 1 | True | 0 | ROZPOCET
| VV |  | 8,985*3,5 |  | 31.448 | [12 empty] | VV | 2 | 2 | True | 0 | ROZPOCET
| VV |  | 8,985*2,8 |  | 25.158 | [12 empty] | VV | 2 | 2 | True | 0 | ROZPOCET
| VV |  | Součet |  | 230.251 | [12 empty] | VV | 2 | 4 | True | 1 | ROZPOCET
13 | K | 944511211 | Příplatek k ochranné síti za první a ZKD den použití | m2 | 13815.06 |  | 0 |  |  | základní |  | 0 | 0 | 0 | 0 | 0 | 4 | K | 2 |  |  |  | ROZPOCET | 0 | 0 | 0 | 0 | 0 | 1 | 0 | 4 | 1997417237
| VV |  | předpoklad 2 měsíce | [14 empty] | VV | 2 | 1 | True | 0 | ROZPOCET
| VV |  | 2*30*230,251 |  | 13815.06 | [12 empty] | VV | 2 | 2 | True | 1 | ROZPOCET
14 | K | 944511811 | Demontáž ochranné sítě z textilie z umělých vláken | m2 | 230.251 |  | 0 |  |  | základní |  | 0 | 0 | 0 | 0 | 0 | 4 | K | 2 |  |  |  | ROZPOCET | 0 | 0 | 0 | 0 | 0 | 1 | 0 | 4 | -701931484
| VV |  | fasády hlavní budova | [14 empty] | VV | 2 | 1 | True | 0 | ROZPOCET
| VV |  | 19,04*9,12 |  | 173.645 | [12 empty] | VV | 2 | 2 | True | 0 | ROZPOCET
| VV |  | fasaády přístavba | [14 empty] | VV | 2 | 1 | True | 0 | ROZPOCET
| VV |  | 8,985*3,5 |  | 31.448 | [12 empty] | VV | 2 | 2 | True | 0 | ROZPOCET
| VV |  | 8,985*2,8 |  | 25.158 | [12 empty] | VV | 2 | 2 | True | 0 | ROZPOCET
| VV |  | Součet |  | 230.251 | [12 empty] | VV | 2 | 4 | True | 1 | ROZPOCET
15 | K | 953742R01 | Oprava komínové hlavy-vyspravení maltou | ks | 2 |  | 0 |  |  | základní |  | 0 | 0.01341 | 0.02682 | 0 | 0 | 4 | K | 2 |  |  |  | ROZPOCET | 0 | 0 | 0 | 0 | 0 | 1 | 0 | 4 | -836591700
16 | K | 968062375 | Vybourání rámů oken zdvojených včetně křídel pl do 2 m2 | m2 | 6.019 |  | 0 |  |  | základní |  | 0 | 0 | 0 | 0.038 | 0.22872 | 16 | K | 2 |  |  |  | ROZPOCET | 0 | 0 | 0 | 0 | 0 | 1 | 0 | 16 | -846325656
| VV |  | okna ve vikýřích | [14 empty] | VV | 2 | 1 | True | 0 | ROZPOCET
| VV |  | 0,880*1,140*6 |  | 6.019 | [12 empty] | VV | 2 | 2 | True | 0 | ROZPOCET
| VV |  | Součet |  | 6.019 | [12 empty] | VV | 2 | 4 | True | 1 | ROZPOCET
17 | K | 978015391 | Otlučení (osekání) vnější vápenné nebo vápenocementové omítky stupně členitosti 1 a 2 do 100% | m2 | 13.495 |  | 0 |  |  | základní |  | 0 | 0 | 0 | 0.059 | 0.7962 | 4 | K | 2 |  |  |  | ROZPOCET | 0 | 0 | 0 | 0 | 0 | 1 | 0 | 4 | -520753742
| VV |  | oprava komínů | [14 empty] | VV | 2 | 1 | True | 0 | ROZPOCET
| VV |  | (0,49+0,79)*2*2 |  | 5.12 | [12 empty] | VV | 2 | 2 | True | 0 | ROZPOCET
| VV |  | (0,635+1,04)*2*2,5 |  | 8.375 | [12 empty] | VV | 2 | 2 | True | 0 | ROZPOCET
| VV |  | Součet |  | 13.495 | [12 empty] | VV | 2 | 4 | True | 1 | ROZPOCET
| D | 997 | Přesun sutě |  |  |  | 0 |  |  |  |  | 0 |  | 0 |  | 0 | 1 | D | 1 |  |  |  | ROZPOCET | [6 empty] | 0
18 | K | 997013814 | Poplatek za uložení na skládce (skládkovné) stavebního odpadu izolací kód odpadu 170 604 | t | 1.178 |  | 0 |  |  | základní |  | 0 | 0 | 0 | 0 | 0 | 4 | K | 2 |  |  |  | ROZPOCET | 0 | 0 | 0 | 0 | 0 | 1 | 0 | 4 | 1874344611
| VV |  | odstraněná stará izolce střech (3,0kg/m2) | [14 empty] | VV | 2 | 1 | True | 0 | ROZPOCET
| VV |  | PŘÍSTAVBA-střecha B | [14 empty] | VV | 2 | 1 | True | 0 | ROZPOCET
| VV |  | 10*8,985*0,003 |  | 0.27 | [12 empty] | VV | 2 | 2 | True | 0 | ROZPOCET
| VV |  | střecha A -Hlavní budova | [14 empty] | VV | 2 | 1 | True | 0 | ROZPOCET
| VV |  | 15,90*19,04*0,003 |  | 0.908 | [12 empty] | VV | 2 | 2 | True | 0 | ROZPOCET
| VV |  | Součet |  | 1.178 | [12 empty] | VV | 2 | 4 | True | 1 | ROZPOCET
19 | K | 997013821 | Poplatek za uložení na skládce (skládkovné) stavebního odpadu s obsahem azbestu kód odpadu 170 605 | t | 1.598 |  | 0 |  |  | základní |  | 0 | 0 | 0 | 0 | 0 | 4 | K | 2 |  |  |  | ROZPOCET | 0 | 0 | 0 | 0 | 0 | 1 | 0 | 4 | -1320531932
| VV |  | krytiny šablony | [14 empty] | VV | 2 | 1 | True | 0 | ROZPOCET
| VV |  | 1,598 |  | 1.598 | [12 empty] | VV | 2 | 2 | True | 0 | ROZPOCET
| VV |  | Součet |  | 1.598 | [12 empty] | VV | 2 | 4 | True | 1 | ROZPOCET
20 | K | 997013831 | Poplatek za uložení na skládce (skládkovné) stavebního odpadu směsného kód odpadu 170 904 | t | 1.025 |  | 0 |  |  | základní |  | 0 | 0 | 0 | 0 | 0 | 4 | K | 2 |  |  |  | ROZPOCET | 0 | 0 | 0 | 0 | 0 | 1 | 0 | 4 | 539729680
| VV |  | bouraní | [14 empty] | VV | 2 | 1 | True | 0 | ROZPOCET
| VV |  | 1,025 |  | 1.025 | [12 empty] | VV | 2 | 2 | True | 0 | ROZPOCET
| VV |  | Součet |  | 1.025 | [12 empty] | VV | 2 | 4 | True | 1 | ROZPOCET
21 | K | 997223845 | Poplatek za uložení na skládce (skládkovné) odpadu asfaltového bez dehtu kód odpadu 170 302 | t | 0.4 |  | 0 |  |  | základní |  | 0 | 0 | 0 | 0 | 0 | 4 | K | 2 |  |  |  | ROZPOCET | 0 | 0 | 0 | 0 | 0 | 1 | 0 | 4 | 713726892
| VV |  | odstraněná lepenka | [14 empty] | VV | 2 | 1 | True | 0 | ROZPOCET
| VV |  | 0,400 |  | 0.4 | [12 empty] | VV | 2 | 2 | True | 0 | ROZPOCET
| VV |  | Součet |  | 0.4 | [12 empty] | VV | 2 | 4 | True | 1 | ROZPOCET
22 | K | 997241511 | Vodorovné přemístění vybouraných hmot do 7 km | t | 8.939 |  | 0 |  |  | základní |  | 0 | 0 | 0 | 0 | 0 | 4 | K | 2 |  |  |  | ROZPOCET | 0 | 0 | 0 | 0 | 0 | 1 | 0 | 4 | 1941010872
23 | K | 997241519 | Příplatek ZKD 1 km u vodorovného přemístění vybouraných hmot | t | 26.817 |  | 0 |  |  | základní |  | 0 | 0 | 0 | 0 | 0 | 4 | K | 2 |  |  |  | ROZPOCET | 0 | 0 | 0 | 0 | 0 | 1 | 0 | 4 | -1667973095
| VV |  | 8,939*3 'Přepočtené koeficientem množství |  | 26.817 | [12 empty] | VV | 2 | 2 | False | 1 | ROZPOCET
| D | 998 | Přesun hmot |  |  |  | 0 |  |  |  |  | 0 |  | 0 |  | 0 | 1 | D | 1 |  |  |  | ROZPOCET | [6 empty] | 0
24 | K | 998011002 | Přesun hmot pro budovy zděné v do 12 m | t | 4.238 |  | 0 |  |  | základní |  | 0 | 0 | 0 | 0 | 0 | 4 | K | 2 |  |  |  | ROZPOCET | 0 | 0 | 0 | 0 | 0 | 1 | 0 | 4 | 22164993
25 | K | 998011018 | Příplatek k přesunu hmot pro budovy zděné za zvětšený přesun do 5000 m | t | 4.238 |  | 0 |  |  | základní |  | 0 | 0 | 0 | 0 | 0 | 4 | K | 2 |  |  |  | ROZPOCET | 0 | 0 | 0 | 0 | 0 | 1 | 0 | 4 | -1211194410
| D | PSV | Práce a dodávky PSV |  |  |  | 0 |  |  |  |  | 0 |  | 13.6474 |  | 7.9138 | 2 | D | 0 |  |  |  | ROZPOCET | [6 empty] | 0
| D | 713 | Izolace tepelné |  |  |  | 0 |  |  |  |  | 0 |  | 1.9563 |  | 3.1407 | 2 | D | 1 |  |  |  | ROZPOCET | [6 empty] | 0
26 | K | 713151111 | Montáž izolace tepelné střech šikmých kladené volně mezi krokve rohoží, pásů, desek | m2 | 65.912 |  | 0 |  |  | základní |  | 0 | 0 | 0 | 0 | 0 | 16 | K | 2 |  |  |  | ROZPOCET | 0 | 0 | 0 | 0 | 0 | 1 | 0 | 16 | -835267415
| VV |  | zateplení u okapu-viz v.č.1914-D005 | [14 empty] | VV | 2 | 1 | True | 0 | ROZPOCET
| VV |  | střecha A | [14 empty] | VV | 2 | 1 | True | 0 | ROZPOCET
| VV |  | 2*0,7*19,04*2 |  | 53.312 | [12 empty] | VV | 2 | 2 | True | 0 | ROZPOCET
| VV |  | střecha B | [14 empty] | VV | 2 | 1 | True | 0 | ROZPOCET
| VV |  | 0,7*9*2 |  | 12.6 | [12 empty] | VV | 2 | 2 | True | 0 | ROZPOCET
| VV |  | Součet |  | 65.912 | [12 empty] | VV | 2 | 4 | True | 1 | ROZPOCET
27 | M | ISV.5901644638404 | Isover UNIROL PLUS 140mm, λD = 0,036 (W·m-1·K-1), šířka pásu 1200, izolace ze skelných vláken vhodná mezi krokve. | m2 | 67.23 |  | 0 |  |  | základní |  | 0 | 0.0025 | 0.16808 | 0 | 0 | 32 | M | 2 |  |  |  | ROZPOCET | 0 | 0 | 0 | 0 | 0 | 1 | 0 | 16 | -1586648746
| VV |  | 65,912*1,02 'Přepočtené koeficientem množství |  | 67.23 | [12 empty] | VV | 2 | 2 | False | 1 | ROZPOCET
28 | K | 713151155 | Montáž izolace tepelné střech šikmých přišroubované nad krokve z desek sklonu do 30° tl do 160 mm | m2 | 100.35 |  | 0 |  |  | základní |  | 0 | 0.00016 | 0.016056 | 0 | 0 | 16 | K | 2 |  |  |  | ROZPOCET | 0 | 0 | 0 | 0 | 0 | 1 | 0 | 16 | 188413877
| VV |  | PŘÍSTAVBA-střecha B | [14 empty] | VV | 2 | 1 | True | 0 | ROZPOCET
| VV |  | 10*8,985 |  | 89.85 | [12 empty] | VV | 2 | 2 | True | 0 | ROZPOCET
| VV |  | rozšíření přesahu u štítu | [14 empty] | VV | 2 | 1 | True | 0 | ROZPOCET
| VV |  | 1*10*1,050 |  | 10.5 | [12 empty] | VV | 2 | 2 | True | 0 | ROZPOCET
| VV |  | Součet |  | 100.35 | [12 empty] | VV | 2 | 4 | True | 1 | ROZPOCET
29 | M | 28376473 | panel střešní PUR pěna s Al a protiskluznou folií λ=0,024 tl 120mm | m2 | 110.385 |  | 0 |  |  | základní |  | 0 | 0.0036 | 0.39739 | 0 | 0 | 32 | M | 2 |  |  |  | ROZPOCET | 0 | 0 | 0 | 0 | 0 | 1 | 0 | 16 | 1053543529
| VV |  | PŘÍSTAVBA-střecha B | [14 empty] | VV | 2 | 1 | True | 0 | ROZPOCET
| VV |  | 10*8,985 |  | 89.85 | [12 empty] | VV | 2 | 2 | True | 0 | ROZPOCET
| VV |  | rozšíření přesahu u štítu | [14 empty] | VV | 2 | 1 | True | 0 | ROZPOCET
| VV |  | 1*10*1,050 |  | 10.5 | [12 empty] | VV | 2 | 2 | True | 0 | ROZPOCET
| VV |  | Součet |  | 100.35 | [12 empty] | VV | 2 | 4 | True | 1 | ROZPOCET
| VV |  | 100,35*1,1 'Přepočtené koeficientem množství |  | 110.385 | [12 empty] | VV | 2 | 2 | False | 1 | ROZPOCET
30 | K | 713151163 | Montáž izolace tepelné střech šikmých přišroubované nad krokve z desek sklonu do 45° tl do 120 mm | m2 | 336.126 |  | 0 |  |  | základní |  | 0 | 0.00013 | 0.043696 | 0 | 0 | 16 | K | 2 |  |  |  | ROZPOCET | 0 | 0 | 0 | 0 | 0 | 1 | 0 | 16 | -609718686
| VV |  | střecha A -Hlavní budova | [14 empty] | VV | 2 | 1 | True | 0 | ROZPOCET
| VV |  | 15,90*19,04 |  | 302.736 | [12 empty] | VV | 2 | 2 | True | 0 | ROZPOCET
| VV |  | rozšíření přesahu u štítů | [14 empty] | VV | 2 | 1 | True | 0 | ROZPOCET
| VV |  | 2*15,9*1,05 |  | 33.39 | [12 empty] | VV | 2 | 2 | True | 0 | ROZPOCET
| VV |  | Součet |  | 336.126 | [12 empty] | VV | 2 | 4 | True | 1 | ROZPOCET
31 | M | 28376473 | panel střešní PUR pěna s Al a protiskluznou folií λ=0,024 tl 120mm | m2 | 369.739 |  | 0 |  |  | základní |  | 0 | 0.0036 | 1.3311 | 0 | 0 | 32 | M | 2 |  |  |  | ROZPOCET | 0 | 0 | 0 | 0 | 0 | 1 | 0 | 16 | -349338580
| VV |  | střecha A -Hlavní budova | [14 empty] | VV | 2 | 1 | True | 0 | ROZPOCET
| VV |  | 15,90*19,04 |  | 302.736 | [12 empty] | VV | 2 | 2 | True | 0 | ROZPOCET
| VV |  | rozšíření přesahu u štítů | [14 empty] | VV | 2 | 1 | True | 0 | ROZPOCET
| VV |  | 2*15,9*1,05 |  | 33.39 | [12 empty] | VV | 2 | 2 | True | 0 | ROZPOCET
| VV |  | Součet |  | 336.126 | [12 empty] | VV | 2 | 4 | True | 1 | ROZPOCET
| VV |  | 336,126*1,1 'Přepočtené koeficientem množství |  | 369.739 | [12 empty] | VV | 2 | 2 | False | 1 | ROZPOCET
32 | K | 713151813 | Odstranění tepelné izolace střech šikmých volně kladené mezi krokve vláknité tl přes 100 mm | m2 | 392.586 |  | 0 |  |  | základní |  | 0 | 0 | 0 | 0.008 | 3.1407 | 16 | K | 2 |  |  |  | ROZPOCET | 0 | 0 | 0 | 0 | 0 | 1 | 0 | 16 | -616632943
| VV |  | PŘÍSTAVBA-střecha B | [14 empty] | VV | 2 | 1 | True | 0 | ROZPOCET
| VV |  | 10*8,985 |  | 89.85 | [12 empty] | VV | 2 | 2 | True | 0 | ROZPOCET
| VV |  | střecha A -Hlavní budova | [14 empty] | VV | 2 | 1 | True | 0 | ROZPOCET
| VV |  | 15,90*19,04 |  | 302.736 | [12 empty] | VV | 2 | 2 | True | 0 | ROZPOCET
| VV |  | Součet |  | 392.586 | [12 empty] | VV | 2 | 4 | True | 1 | ROZPOCET
| D | 721 | Zdravotechnika - vnitřní kanalizace |  |  |  | 0 |  |  |  |  | 0 |  | 0.00177 |  | 0 | 2 | D | 1 |  |  |  | ROZPOCET | [6 empty] | 0
33 | K | 721173706 | Potrubí kanalizační z PE odpadní DN 100 | m | 1 |  | 0 |  |  | základní |  | 0 | 0.00177 | 0.00177 | 0 | 0 | 16 | K | 2 |  |  |  | ROZPOCET | 0 | 0 | 0 | 0 | 0 | 1 | 0 | 16 | 610044185
| VV |  | dopojení potrubí a vyvedení nad střechu | [14 empty] | VV | 2 | 1 | True | 0 | ROZPOCET
| VV |  | 1 |  | 1 | [12 empty] | VV | 2 | 2 | True | 1 | ROZPOCET
| D | 741 | Elektroinstalace - silnoproud |  |  |  | 0 |  |  |  |  | 0 |  | 0.012697 |  | 0.019369 | 2 | D | 1 |  |  |  | ROZPOCET | [6 empty] | 0
34 | K | 741410003 | Montáž vodič uzemňovací drát nebo lano D do 10 mm na povrchu | m | 31.24 |  | 0 |  |  | základní |  | 0 | 0 | 0 | 0 | 0 | 16 | K | 2 |  |  |  | ROZPOCET | 0 | 0 | 0 | 0 | 0 | 1 | 0 | 16 | -865164301
| VV |  | střecha hlavní objekt- od zkušební svorky | [14 empty] | VV | 2 | 1 | True | 0 | ROZPOCET
| VV |  | 2*6,1 |  | 12.2 | [12 empty] | VV | 2 | 2 | True | 0 | ROZPOCET
| VV |  | 1*19,04 |  | 19.04 | [12 empty] | VV | 2 | 2 | True | 0 | ROZPOCET
| VV |  | Součet |  | 31.24 | [12 empty] | VV | 2 | 4 | True | 1 | ROZPOCET
35 | M | 35441415 | podpěra vedení FeZn do zdiva 150 mm | kus | 32 |  | 0 |  |  | základní |  | 0 | 0.00014 | 0.00448 | 0 | 0 | 32 | M | 2 |  |  |  | ROZPOCET | 0 | 0 | 0 | 0 | 0 | 1 | 0 | 16 | -170974745
| VV |  | střecha hlavní objekt- od zkušební svorky (podpěra á1mm) | [14 empty] | VV | 2 | 1 | True | 0 | ROZPOCET
| VV |  | 2*6,1 |  | 12.2 | [12 empty] | VV | 2 | 2 | True | 0 | ROZPOCET
| VV |  | 1*19,04 |  | 19.04 | [12 empty] | VV | 2 | 2 | True | 0 | ROZPOCET
| VV |  | Mezisoučet |  | 31.24 | [12 empty] | VV | 2 | 3 | True | 0 | ROZPOCET
| VV |  | 32 |  | 32 | [12 empty] | VV | 2 | 2 | True | 1 | ROZPOCET
36 | M | 35441050 | tyč jímací s kovaným hrotem 1000 mm FeZn | kus | 2 |  | 0 |  |  | základní |  | 0 | 0.002 | 0.004 | 0 | 0 | 32 | M | 2 |  |  |  | ROZPOCET | 0 | 0 | 0 | 0 | 0 | 1 | 0 | 16 | 1331425482
37 | M | 35441077 | drát D 8mm AlMgSi | kg | 4.217 |  | 0 |  |  | základní |  | 0 | 0.001 | 0.004217 | 0 | 0 | 32 | M | 2 |  |  |  | ROZPOCET | 0 | 0 | 0 | 0 | 0 | 1 | 0 | 16 | -1282690895
| VV |  | střecha hlavní objekt- od zkušební svorky (1bm-0,135kg) | [14 empty] | VV | 2 | 1 | True | 0 | ROZPOCET
| VV |  | 2*6,1*0,135 |  | 1.647 | [12 empty] | VV | 2 | 2 | True | 0 | ROZPOCET
| VV |  | 1*19,04*0,135 |  | 2.57 | [12 empty] | VV | 2 | 2 | True | 0 | ROZPOCET
| VV |  | Součet |  | 4.217 | [12 empty] | VV | 2 | 4 | True | 1 | ROZPOCET
38 | K | 741421813 | Demontáž drátu nebo lana svodového vedení D přes 8 mm kolmý svod | m | 31.24 |  | 0 |  |  | základní |  | 0 | 0 | 0 | 0.00062 | 0.019369 | 16 | K | 2 |  |  |  | ROZPOCET | 0 | 0 | 0 | 0 | 0 | 1 | 0 | 16 | 375182957
| VV |  | střecha hlavní objekt | [14 empty] | VV | 2 | 1 | True | 0 | ROZPOCET
| VV |  | 2*6,1 |  | 12.2 | [12 empty] | VV | 2 | 2 | True | 0 | ROZPOCET
| VV |  | 1*19,04 |  | 19.04 | [12 empty] | VV | 2 | 2 | True | 0 | ROZPOCET
| VV |  | Součet |  | 31.24 | [12 empty] | VV | 2 | 4 | True | 1 | ROZPOCET
| D | 743 | Elektromontáže - hrubá montáž |  |  |  | 0 |  |  |  |  | 0 |  | 0 |  | 0 | 2 | D | 1 |  |  |  | ROZPOCET | [6 empty] | 0
39 | K | 743991100R01 | Revize hromosvodu | kus | 1 |  | 0 |  |  | základní |  | 0 | 0 | 0 | 0 | 0 | 16 | K | 2 |  |  |  | ROZPOCET | 0 | 0 | 0 | 0 | 0 | 1 | 0 | 16 | -1797179374
40 | K | 743621210R02 | Demontáž a zpětná montáž satelitní antény | ks | 1 |  | 0 |  |  | základní |  | 0 | 0 | 0 | 0 | 0 | 16 | K | 2 |  |  |  | ROZPOCET | 0 | 0 | 0 | 0 | 0 | 1 | 0 | 16 | 1127472838
| VV |  | sat anténa | [14 empty] | VV | 2 | 1 | True | 0 | ROZPOCET
| VV |  | 1 |  | 1 | [12 empty] | VV | 2 | 2 | True | 0 | ROZPOCET
| VV |  | Součet |  | 1 | [12 empty] | VV | 2 | 4 | True | 1 | ROZPOCET
41 | K | 743621210R03 | Ochrana vzdušného vedení u fasády (zaizolování) | soubor | 1 |  | 0 |  |  | základní |  | 0 | 0 | 0 | 0 | 0 | 16 | K | 2 |  |  |  | ROZPOCET | 0 | 0 | 0 | 0 | 0 | 1 | 0 | 16 | -1833560842
| VV |  | vedení u štítu | [14 empty] | VV | 2 | 1 | True | 0 | ROZPOCET
| VV |  | 1 |  | 1 | [12 empty] | VV | 2 | 2 | True | 0 | ROZPOCET
| VV |  | Součet |  | 1 | [12 empty] | VV | 2 | 4 | True | 1 | ROZPOCET
| D | 762 | Konstrukce tesařské |  |  |  | 0 |  |  |  |  | 0 |  | 6.6102 |  | 0.61548 | 2 | D | 1 |  |  |  | ROZPOCET | [6 empty] | 0
42 | K | 762083121 | Impregnace řeziva proti dřevokaznému hmyzu, houbám a plísním máčením třída ohrožení 1 a 2 | m3 | 8.868 |  | 0 |  |  | základní |  | 0 | 0.00108 | 0.0095774 | 0 | 0 | 16 | K | 2 |  |  |  | ROZPOCET | 0 | 0 | 0 | 0 | 0 | 1 | 0 | 16 | -1389995317
| VV |  | prvky krovu | [14 empty] | VV | 2 | 1 | True | 0 | ROZPOCET
| VV |  | HLAVNÍ BUDOVA | [14 empty] | VV | 2 | 1 | True | 0 | ROZPOCET
| VV |  | KROKVE | [14 empty] | VV | 2 | 1 | True | 0 | ROZPOCET
| VV |  | 0,12*0,14*6,7*2*20 |  | 4.502 | [12 empty] | VV | 2 | 2 | True | 0 | ROZPOCET
| VV |  | OSTATNÍ | [14 empty] | VV | 2 | 1 | True | 0 | ROZPOCET
| VV |  | 0,75 |  | 0.75 | [12 empty] | VV | 2 | 2 | True | 0 | ROZPOCET
| VV |  | nové bednění | [14 empty] | VV | 2 | 1 | True | 0 | ROZPOCET
| VV |  | 0,7*19,04*2*0,03 |  | 0.8 | [12 empty] | VV | 2 | 2 | True | 0 | ROZPOCET
| VV |  | PŘÍSTAVBA | [14 empty] | VV | 2 | 1 | True | 0 | ROZPOCET
| VV |  | nové bednění | [14 empty] | VV | 2 | 1 | True | 0 | ROZPOCET
| VV |  | 0,7*8,985*2*0,03 |  | 0.377 | [12 empty] | VV | 2 | 2 | True | 0 | ROZPOCET
| VV |  | ostatní prvky zateplení střech | [14 empty] | VV | 2 | 1 | True | 0 | ROZPOCET
| VV |  | vymezovací zarážka -hranol 120x120-600mm ,28ks A01/T | [14 empty] | VV | 2 | 1 | True | 0 | ROZPOCET
| VV |  | 28*0,6*0,12*0,12 |  | 0.242 | [12 empty] | VV | 2 | 2 | True | 0 | ROZPOCET
| VV |  | vymezovací fošna -50x400-800mm ,8ks A02/T | [14 empty] | VV | 2 | 1 | True | 0 | ROZPOCET
| VV |  | 8*0,8*0,05*0,4 |  | 0.128 | [12 empty] | VV | 2 | 2 | True | 0 | ROZPOCET
| VV |  | dorazové prkno 120x24mm, A03/T | [14 empty] | VV | 2 | 1 | True | 0 | ROZPOCET
| VV |  | 2*9,5*0,12*0,024 |  | 0.055 | [12 empty] | VV | 2 | 2 | True | 0 | ROZPOCET
| VV |  | 2*7,1*0,12*0,024 |  | 0.041 | [12 empty] | VV | 2 | 2 | True | 0 | ROZPOCET
| VV |  | zakládací hranol 120x120mm - A04/T | [14 empty] | VV | 2 | 1 | True | 0 | ROZPOCET
| VV |  | 4*3,7*0,12*0,12 |  | 0.213 | [12 empty] | VV | 2 | 2 | True | 0 | ROZPOCET
| VV |  | štítové prkno 35x290 + lať 60x40mm - A05/T | [14 empty] | VV | 2 | 1 | True | 0 | ROZPOCET
| VV |  | 4*8*0,035*0,29 |  | 0.325 | [12 empty] | VV | 2 | 2 | True | 0 | ROZPOCET
| VV |  | 4*8*0,06*0,04 |  | 0.077 | [12 empty] | VV | 2 | 2 | True | 0 | ROZPOCET
| VV |  | štítové prkno 35x255 + lať 60x40mm - A06/T | [14 empty] | VV | 2 | 1 | True | 0 | ROZPOCET
| VV |  | 4*2,3*0,35*0,255 |  | 0.821 | [12 empty] | VV | 2 | 2 | True | 0 | ROZPOCET
| VV |  | 4*2,3*0,06*0,04 |  | 0.022 | [12 empty] | VV | 2 | 2 | True | 0 | ROZPOCET
| VV |  | zakládací hranol 120x120mm, B01/T | [14 empty] | VV | 2 | 1 | True | 0 | ROZPOCET
| VV |  | 2*9*0,12*0,12 |  | 0.259 | [12 empty] | VV | 2 | 2 | True | 0 | ROZPOCET
| VV |  | štítové prkno 35x290mm + lať 60x40mm, B02/T | [14 empty] | VV | 2 | 1 | True | 0 | ROZPOCET
| VV |  | 4*5,1*0,035*0,29 |  | 0.207 | [12 empty] | VV | 2 | 2 | True | 0 | ROZPOCET
| VV |  | 4*5,1*0,06*0,04 |  | 0.049 | [12 empty] | VV | 2 | 2 | True | 0 | ROZPOCET
| VV |  | Součet |  | 8.868 | [12 empty] | VV | 2 | 4 | True | 1 | ROZPOCET
43 | K | 762332132 | Montáž vázaných kcí krovů pravidelných z hraněného řeziva průřezové plochy do 224 cm2 | m | 210.383 |  | 0 |  |  | základní |  | 0 | 0 | 0 | 0 | 0 | 16 | K | 2 |  |  |  | ROZPOCET | 0 | 0 | 0 | 0 | 0 | 1 | 0 | 16 | 1289788537
| VV |  | STŘECHA HLAVNÍ BUDOVA | [14 empty] | VV | 2 | 1 | True | 0 | ROZPOCET
| VV |  | krokve 120x140mm - výměna poškozených u okapu (1m) | [14 empty] | VV | 2 | 1 | True | 0 | ROZPOCET
| VV |  | 18*1*2 |  | 36 | [12 empty] | VV | 2 | 2 | True | 0 | ROZPOCET
| VV |  | pozednice 140x140mm - 10% výměna předpoklad | [14 empty] | VV | 2 | 1 | True | 0 | ROZPOCET
| VV |  | 2*19,04*0,1 |  | 3.808 | [12 empty] | VV | 2 | 2 | True | 0 | ROZPOCET
| VV |  | STŘECHA PŘÍSTAVBA | [14 empty] | VV | 2 | 1 | True | 0 | ROZPOCET
| VV |  | krokve 120x140mm - výměna poškozených u okapu (1m) | [14 empty] | VV | 2 | 1 | True | 0 | ROZPOCET
| VV |  | 9*1*2 |  | 18 | [12 empty] | VV | 2 | 2 | True | 0 | ROZPOCET
| VV |  | pozednice 140x120mm - 10% výměna | [14 empty] | VV | 2 | 1 | True | 0 | ROZPOCET
| VV |  | 2*8,875*0,1 |  | 1.775 | [12 empty] | VV | 2 | 2 | True | 0 | ROZPOCET
| VV |  | ostatní prvky zateplení střech | [14 empty] | VV | 2 | 1 | True | 0 | ROZPOCET
| VV |  | vymezovací zarážka -hranol 120x120-600mm ,28ks A01/T | [14 empty] | VV | 2 | 1 | True | 0 | ROZPOCET
| VV |  | 28*0,6 |  | 16.8 | [12 empty] | VV | 2 | 2 | True | 0 | ROZPOCET
| VV |  | vymezovací fošna -50x400-800mm ,8ks A02/T | [14 empty] | VV | 2 | 1 | True | 0 | ROZPOCET
| VV |  | 8*0,8 |  | 6.4 | [12 empty] | VV | 2 | 2 | True | 0 | ROZPOCET
| VV |  | dorazové prkno 120x24mm, A03/T | [14 empty] | VV | 2 | 1 | True | 0 | ROZPOCET
| VV |  | 2*9,5 |  | 19 | [12 empty] | VV | 2 | 2 | True | 0 | ROZPOCET
| VV |  | 2*7,1 |  | 14.2 | [12 empty] | VV | 2 | 2 | True | 0 | ROZPOCET
| VV |  | zakládací hranol 120x120mm - A04/T | [14 empty] | VV | 2 | 1 | True | 0 | ROZPOCET
| VV |  | 4*3,7 |  | 14.8 | [12 empty] | VV | 2 | 2 | True | 0 | ROZPOCET
| VV |  | štítové prkno 35x290 + lať 60x40mm - A05/T | [14 empty] | VV | 2 | 1 | True | 0 | ROZPOCET
| VV |  | 4*8 |  | 32 | [12 empty] | VV | 2 | 2 | True | 0 | ROZPOCET
| VV |  | štítové prkno 35x255 + lať 60x40mm - A06/T | [14 empty] | VV | 2 | 1 | True | 0 | ROZPOCET
| VV |  | 4*2,3 |  | 9.2 | [12 empty] | VV | 2 | 2 | True | 0 | ROZPOCET
| VV |  | zakládací hranol 120x120mm, B01/T | [14 empty] | VV | 2 | 1 | True | 0 | ROZPOCET
| VV |  | 2*9 |  | 18 | [12 empty] | VV | 2 | 2 | True | 0 | ROZPOCET
| VV |  | štítové prkno 35x290mm + lať 60x40mm, B02/T | [14 empty] | VV | 2 | 1 | True | 0 | ROZPOCET
| VV |  | 4*5,1 |  | 20.4 | [12 empty] | VV | 2 | 2 | True | 0 | ROZPOCET
| VV |  | Součet |  | 210.383 | [12 empty] | VV | 2 | 4 | True | 1 | ROZPOCET
44 | M | 605120110 | řezivo jehličnaté hranol jakost I nad 120 cm2 | m3 | 3.451 |  | 0 |  |  | základní |  | 0 | 0.55 | 1.8981 | 0 | 0 | 32 | M | 2 |  |  |  | ROZPOCET | 0 | 0 | 0 | 0 | 0 | 1 | 0 | 16 | -2089989716
| VV |  | STŘECHA HLAVNÍ BUDOVA | [14 empty] | VV | 2 | 1 | True | 0 | ROZPOCET
| VV |  | krokve 120x140mm - výměna poškozených u okapu (1m) | [14 empty] | VV | 2 | 1 | True | 0 | ROZPOCET
| VV |  | 18*1*2*0,12*0,14 |  | 0.605 | [12 empty] | VV | 2 | 2 | True | 0 | ROZPOCET
| VV |  | pozednice 140x140mm - 10% výměna předpoklad | [14 empty] | VV | 2 | 1 | True | 0 | ROZPOCET
| VV |  | 2*19,04*0,1*0,14*0,14 |  | 0.075 | [12 empty] | VV | 2 | 2 | True | 0 | ROZPOCET
| VV |  | STŘECHA PŘÍSTAVBA | [14 empty] | VV | 2 | 1 | True | 0 | ROZPOCET
| VV |  | krokve 120x140mm - výměna poškozených u okapu (1m) | [14 empty] | VV | 2 | 1 | True | 0 | ROZPOCET
| VV |  | 9*1*2*0,12*0,14 |  | 0.302 | [12 empty] | VV | 2 | 2 | True | 0 | ROZPOCET
| VV |  | pozednice 140x120mm - 10% výměna | [14 empty] | VV | 2 | 1 | True | 0 | ROZPOCET
| VV |  | 2*8,875*0,1*0,14*0,12 |  | 0.03 | [12 empty] | VV | 2 | 2 | True | 0 | ROZPOCET
| VV |  | ostatní prvky zateplení střech | [14 empty] | VV | 2 | 1 | True | 0 | ROZPOCET
| VV |  | vymezovací zarážka -hranol 120x120-600mm ,28ks A01/T | [14 empty] | VV | 2 | 1 | True | 0 | ROZPOCET
| VV |  | 28*0,6*0,12*0,12 |  | 0.242 | [12 empty] | VV | 2 | 2 | True | 0 | ROZPOCET
| VV |  | vymezovací fošna -50x400-800mm ,8ks A02/T | [14 empty] | VV | 2 | 1 | True | 0 | ROZPOCET
| VV |  | 8*0,8*0,05*0,4 |  | 0.128 | [12 empty] | VV | 2 | 2 | True | 0 | ROZPOCET
| VV |  | dorazové prkno 120x24mm, A03/T | [14 empty] | VV | 2 | 1 | True | 0 | ROZPOCET
| VV |  | 2*9,5*0,12*0,024 |  | 0.055 | [12 empty] | VV | 2 | 2 | True | 0 | ROZPOCET
| VV |  | 2*7,1*0,12*0,024 |  | 0.041 | [12 empty] | VV | 2 | 2 | True | 0 | ROZPOCET
| VV |  | zakládací hranol 120x120mm - A04/T | [14 empty] | VV | 2 | 1 | True | 0 | ROZPOCET
| VV |  | 4*3,7*0,12*0,12 |  | 0.213 | [12 empty] | VV | 2 | 2 | True | 0 | ROZPOCET
| VV |  | štítové prkno 35x290 + lať 60x40mm - A05/T | [14 empty] | VV | 2 | 1 | True | 0 | ROZPOCET
| VV |  | 4*8*0,035*0,29 |  | 0.325 | [12 empty] | VV | 2 | 2 | True | 0 | ROZPOCET
| VV |  | 4*8*0,06*0,04 |  | 0.077 | [12 empty] | VV | 2 | 2 | True | 0 | ROZPOCET
| VV |  | štítové prkno 35x255 + lať 60x40mm - A06/T | [14 empty] | VV | 2 | 1 | True | 0 | ROZPOCET
| VV |  | 4*2,3*0,35*0,255 |  | 0.821 | [12 empty] | VV | 2 | 2 | True | 0 | ROZPOCET
| VV |  | 4*2,3*0,06*0,04 |  | 0.022 | [12 empty] | VV | 2 | 2 | True | 0 | ROZPOCET
| VV |  | zakládací hranol 120x120mm, B01/T | [14 empty] | VV | 2 | 1 | True | 0 | ROZPOCET
| VV |  | 2*9*0,12*0,12 |  | 0.259 | [12 empty] | VV | 2 | 2 | True | 0 | ROZPOCET
| VV |  | štítové prkno 35x290mm + lať 60x40mm, B02/T | [14 empty] | VV | 2 | 1 | True | 0 | ROZPOCET
| VV |  | 4*5,1*0,035*0,29 |  | 0.207 | [12 empty] | VV | 2 | 2 | True | 0 | ROZPOCET
| VV |  | 4*5,1*0,06*0,04 |  | 0.049 | [12 empty] | VV | 2 | 2 | True | 0 | ROZPOCET
| VV |  | Součet |  | 3.451 | [12 empty] | VV | 2 | 4 | True | 1 | ROZPOCET
45 | K | 762341210 | Montáž bednění střech rovných a šikmých sklonu do 60° z hrubých prken na sraz | m2 | 105.125 |  | 0 |  |  | základní |  | 0 | 0 | 0 | 0 | 0 | 16 | K | 2 |  |  |  | ROZPOCET | 0 | 0 | 0 | 0 | 0 | 1 | 0 | 16 | 500551339
| VV |  | HLAVNÍ BUDOVA-bednění pro doplnění izolace shora | [14 empty] | VV | 2 | 1 | True | 0 | ROZPOCET
| VV |  | 0,7*19,04*2 |  | 26.656 | [12 empty] | VV | 2 | 2 | True | 0 | ROZPOCET
| VV |  | VIKÝŘE | [14 empty] | VV | 2 | 1 | True | 0 | ROZPOCET
| VV |  | 22 |  | 22 | [12 empty] | VV | 2 | 2 | True | 0 | ROZPOCET
| VV |  | rozšíření přesahu u štítů | [14 empty] | VV | 2 | 1 | True | 0 | ROZPOCET
| VV |  | 2*15,9*1,05 |  | 33.39 | [12 empty] | VV | 2 | 2 | True | 0 | ROZPOCET
| VV |  | PŘÍSTAVBA | [14 empty] | VV | 2 | 1 | True | 0 | ROZPOCET
| VV |  | 0,7*8,985*2 |  | 12.579 | [12 empty] | VV | 2 | 2 | True | 0 | ROZPOCET
| VV |  | rozšíření přesahu u štítu | [14 empty] | VV | 2 | 1 | True | 0 | ROZPOCET
| VV |  | 1*10*1,050 |  | 10.5 | [12 empty] | VV | 2 | 2 | True | 0 | ROZPOCET
| VV |  | Součet |  | 105.125 | [12 empty] | VV | 2 | 4 | True | 1 | ROZPOCET
46 | M | 605151210 | řezivo jehličnaté boční prkno jakost I.-II. 4 - 6 cm | m3 | 3.154 |  | 0 |  |  | základní |  | 0 | 0.55 | 1.7347 | 0 | 0 | 32 | M | 2 |  |  |  | ROZPOCET | 0 | 0 | 0 | 0 | 0 | 1 | 0 | 16 | -762748901
| VV |  | HLAVNÍ BUDOVA-bednění pro doplnění izolace shora | [14 empty] | VV | 2 | 1 | True | 0 | ROZPOCET
| VV |  | 0,7*19,04*2*0,03 |  | 0.8 | [12 empty] | VV | 2 | 2 | True | 0 | ROZPOCET
| VV |  | VIKÝŘE | [14 empty] | VV | 2 | 1 | True | 0 | ROZPOCET
| VV |  | 22*0,03 |  | 0.66 | [12 empty] | VV | 2 | 2 | True | 0 | ROZPOCET
| VV |  | rozšíření přesahu u štítů | [14 empty] | VV | 2 | 1 | True | 0 | ROZPOCET
| VV |  | 2*15,9*1,05*0,03 |  | 1.002 | [12 empty] | VV | 2 | 2 | True | 0 | ROZPOCET
| VV |  | PŘÍSTAVBA | [14 empty] | VV | 2 | 1 | True | 0 | ROZPOCET
| VV |  | 0,7*8,985*2*0,03 |  | 0.377 | [12 empty] | VV | 2 | 2 | True | 0 | ROZPOCET
| VV |  | rozšíření přesahu u štítu | [14 empty] | VV | 2 | 1 | True | 0 | ROZPOCET
| VV |  | 1*10*1,050*0,03 |  | 0.315 | [12 empty] | VV | 2 | 2 | True | 0 | ROZPOCET
| VV |  | Součet |  | 3.154 | [12 empty] | VV | 2 | 4 | True | 1 | ROZPOCET
47 | K | 762342314 | Montáž laťování na střechách složitých sklonu do 60° osové vzdálenosti do 360 mm | m2 | 390.789 |  | 0 |  |  | základní |  | 0 | 0 | 0 | 0 | 0 | 16 | K | 2 |  |  |  | ROZPOCET | 0 | 0 | 0 | 0 | 0 | 1 | 0 | 16 | 899262462
| VV |  | HLAVNÍ BUDOVA | [14 empty] | VV | 2 | 1 | True | 0 | ROZPOCET
| VV |  | 15,90*19,04 |  | 302.736 | [12 empty] | VV | 2 | 2 | True | 0 | ROZPOCET
| VV |  | PŘÍSTAVBA | [14 empty] | VV | 2 | 1 | True | 0 | ROZPOCET
| VV |  | 9,8*8,985 |  | 88.053 | [12 empty] | VV | 2 | 2 | True | 0 | ROZPOCET
| VV |  | prvky zateplení střechy | [14 empty] | VV | 2 | 1 | True | 0 | ROZPOCET
| VV |  | Součet |  | 390.789 | [12 empty] | VV | 2 | 4 | True | 1 | ROZPOCET
48 | M | 605141130 | řezivo jehličnaté,střešní latě impregnované dl 2 - 3,5 m | m3 | 3.959 |  | 0 |  |  | základní |  | 0 | 0.55 | 2.1775 | 0 | 0 | 32 | M | 2 |  |  |  | ROZPOCET | 0 | 0 | 0 | 0 | 0 | 1 | 0 | 16 | 1938498919
| VV |  | 4bm latí na 1m2/střechy (latě 40x60mm)-5% prořez | [14 empty] | VV | 2 | 1 | True | 0 | ROZPOCET
| VV |  | 392,789*4*0,04*0,06*1,05 |  | 3.959 | [12 empty] | VV | 2 | 2 | True | 0 | ROZPOCET
| VV |  | Součet |  | 3.959 | [12 empty] | VV | 2 | 4 | True | 1 | ROZPOCET
49 | K | 762342441 | Montáž lišt trojúhelníkových nebo kontralatí na střechách sklonu do 60° | m | 428 |  | 0 |  |  | základní |  | 0 | 0 | 0 | 0 | 0 | 16 | K | 2 |  |  |  | ROZPOCET | 0 | 0 | 0 | 0 | 0 | 1 | 0 | 16 | 1444183491
| VV |  | HLAVNÍ BUDOVA - kontralatě 40x60mm | [14 empty] | VV | 2 | 1 | True | 0 | ROZPOCET
| VV |  | 15,9*20 |  | 318 | [12 empty] | VV | 2 | 2 | True | 0 | ROZPOCET
| VV |  | střecha vikýřů | [14 empty] | VV | 2 | 1 | True | 0 | ROZPOCET
| VV |  | 2*4*2,5 |  | 20 | [12 empty] | VV | 2 | 2 | True | 0 | ROZPOCET
| VV |  | PŘÍSTAVBA | [14 empty] | VV | 2 | 1 | True | 0 | ROZPOCET
| VV |  | 10*9 |  | 90 | [12 empty] | VV | 2 | 2 | True | 0 | ROZPOCET
| VV |  | Součet |  | 428 | [12 empty] | VV | 2 | 4 | True | 1 | ROZPOCET
50 | M | 605141130 | řezivo jehličnaté,střešní latě impregnované dl 2 - 3,5 m | m3 | 1.13 |  | 0 |  |  | základní |  | 0 | 0.55 | 0.6215 | 0 | 0 | 32 | M | 2 |  |  |  | ROZPOCET | 0 | 0 | 0 | 0 | 0 | 1 | 0 | 16 | 341806139
| VV |  | HLAVNÍ BUDOVA - kontralatě 40x60mm | [14 empty] | VV | 2 | 1 | True | 0 | ROZPOCET
| VV |  | 15,9*20*0,04*0,06 |  | 0.763 | [12 empty] | VV | 2 | 2 | True | 0 | ROZPOCET
| VV |  | střecha vikýřů | [14 empty] | VV | 2 | 1 | True | 0 | ROZPOCET
| VV |  | 2*4*2,5*0,04*0,06 |  | 0.048 | [12 empty] | VV | 2 | 2 | True | 0 | ROZPOCET
| VV |  | PŘÍSTAVBA | [14 empty] | VV | 2 | 1 | True | 0 | ROZPOCET
| VV |  | 10*9*0,04*0,06 |  | 0.216 | [12 empty] | VV | 2 | 2 | True | 0 | ROZPOCET
| VV |  | Součet |  | 1.027 | [12 empty] | VV | 2 | 4 | True | 1 | ROZPOCET
| VV |  | 1,027*1,1 'Přepočtené koeficientem množství |  | 1.13 | [12 empty] | VV | 2 | 2 | False | 1 | ROZPOCET
51 | K | 762343811 | Demontáž bednění okapů a štítových říms z prken | m2 | 41.032 |  | 0 |  |  | základní |  | 0 | 0 | 0 | 0.015 | 0.61548 | 16 | K | 2 |  |  |  | ROZPOCET | 0 | 0 | 0 | 0 | 0 | 1 | 0 | 16 | -1345597063
| VV |  | HLAVNÍ BUDOVA-bednění pro doplnění izolace shora | [14 empty] | VV | 2 | 1 | True | 0 | ROZPOCET
| VV |  | 0,7*19,04*2 |  | 26.656 | [12 empty] | VV | 2 | 2 | True | 0 | ROZPOCET
| VV |  | PŘÍSTAVBA | [14 empty] | VV | 2 | 1 | True | 0 | ROZPOCET
| VV |  | 0,8*8,985*2 |  | 14.376 | [12 empty] | VV | 2 | 2 | True | 0 | ROZPOCET
| VV |  | Součet |  | 41.032 | [12 empty] | VV | 2 | 4 | True | 1 | ROZPOCET
52 | K | 762395000 | Spojovací prostředky pro montáž krovu, bednění, laťování, světlíky, klíny | m3 | 7.229 |  | 0 |  |  | základní |  | 0 | 0.02337 | 0.16894 | 0 | 0 | 16 | K | 2 |  |  |  | ROZPOCET | 0 | 0 | 0 | 0 | 0 | 1 | 0 | 16 | -220255870
| VV |  | STŘECHA HLAVNÍ BUDOVA | [14 empty] | VV | 2 | 1 | True | 0 | ROZPOCET
| VV |  | krokve 120x140mm - výměna poškozených u okapu (1m) | [14 empty] | VV | 2 | 1 | True | 0 | ROZPOCET
| VV |  | 18*1*2*0,12*0,14 |  | 0.605 | [12 empty] | VV | 2 | 2 | True | 0 | ROZPOCET
| VV |  | pozednice 140x140mm - 10% výměna předpoklad | [14 empty] | VV | 2 | 1 | True | 0 | ROZPOCET
| VV |  | 2*19,04*0,1*0,14*0,14 |  | 0.075 | [12 empty] | VV | 2 | 2 | True | 0 | ROZPOCET
| VV |  | STŘECHA PŘÍSTAVBA | [14 empty] | VV | 2 | 1 | True | 0 | ROZPOCET
| VV |  | krokve 120x140mm - výměna poškozených u okapu (1m) | [14 empty] | VV | 2 | 1 | True | 0 | ROZPOCET
| VV |  | 9*1*2*0,12*0,14 |  | 0.302 | [12 empty] | VV | 2 | 2 | True | 0 | ROZPOCET
| VV |  | pozednice 140x120mm - 10% výměna | [14 empty] | VV | 2 | 1 | True | 0 | ROZPOCET
| VV |  | 2*8,875*0,1*0,14*0,12 |  | 0.03 | [12 empty] | VV | 2 | 2 | True | 0 | ROZPOCET
| VV |  | HLAVNÍ BUDOVA-bednění pro doplnění izolace shora | [14 empty] | VV | 2 | 1 | True | 0 | ROZPOCET
| VV |  | 0,7*19,04*2*0,03 |  | 0.8 | [12 empty] | VV | 2 | 2 | True | 0 | ROZPOCET
| VV |  | PŘÍSTAVBA | [14 empty] | VV | 2 | 1 | True | 0 | ROZPOCET
| VV |  | 0,8*8,985*2*0,03 |  | 0.431 | [12 empty] | VV | 2 | 2 | True | 0 | ROZPOCET
| VV |  | 4bm latí na 1m2/střechy (latě 40x60mm)-5% prořez | [14 empty] | VV | 2 | 1 | True | 0 | ROZPOCET
| VV |  | 392,789*4*0,04*0,06*1,05 |  | 3.959 | [12 empty] | VV | 2 | 2 | True | 0 | ROZPOCET
| VV |  | HLAVNÍ BUDOVA - kontralatě 40x60mm | [14 empty] | VV | 2 | 1 | True | 0 | ROZPOCET
| VV |  | 15,9*20*0,04*0,06 |  | 0.763 | [12 empty] | VV | 2 | 2 | True | 0 | ROZPOCET
| VV |  | střecha vikýřů | [14 empty] | VV | 2 | 1 | True | 0 | ROZPOCET
| VV |  | 2*4*2,5*0,04*0,06 |  | 0.048 | [12 empty] | VV | 2 | 2 | True | 0 | ROZPOCET
| VV |  | PŘÍSTAVBA | [14 empty] | VV | 2 | 1 | True | 0 | ROZPOCET
| VV |  | 10*9*0,04*0,06 |  | 0.216 | [12 empty] | VV | 2 | 2 | True | 0 | ROZPOCET
| VV |  | Součet |  | 7.229 | [12 empty] | VV | 2 | 4 | True | 1 | ROZPOCET
53 | K | 998762102 | Přesun hmot tonážní pro kce tesařské v objektech v do 12 m | t | 6.61 |  | 0 |  |  | základní |  | 0 | 0 | 0 | 0 | 0 | 16 | K | 2 |  |  |  | ROZPOCET | 0 | 0 | 0 | 0 | 0 | 1 | 0 | 16 | 391710874
| D | 764 | Konstrukce klempířské |  |  |  | 0 |  |  |  |  | 0 |  | 3.2854 |  | 2.2965 | 2 | D | 1 |  |  |  | ROZPOCET | [6 empty] | 0
54 | K | 764001821 | Demontáž krytiny ze svitků nebo tabulí do suti | m2 | 302.736 |  | 0 |  |  | základní |  | 0 | 0 | 0 | 0.00594 | 1.7983 | 16 | K | 2 |  |  |  | ROZPOCET | 0 | 0 | 0 | 0 | 0 | 1 | 0 | 16 | 766206886
| VV |  | HLAVNÍ BUDOVA | [14 empty] | VV | 2 | 1 | True | 0 | ROZPOCET
| VV |  | 15,90*19,04 |  | 302.736 | [12 empty] | VV | 2 | 2 | True | 0 | ROZPOCET
| VV |  | Součet |  | 302.736 | [12 empty] | VV | 2 | 4 | True | 1 | ROZPOCET
55 | K | 764001861 | Demontáž hřebene z hřebenáčů do suti | m | 28.025 |  | 0 |  |  | základní |  | 0 | 0 | 0 | 0.00187 | 0.052407 | 16 | K | 2 |  |  |  | ROZPOCET | 0 | 0 | 0 | 0 | 0 | 1 | 0 | 16 | 1110947018
| VV |  | HLAVNÍ BUDOVA | [14 empty] | VV | 2 | 1 | True | 0 | ROZPOCET
| VV |  | 19,04 |  | 19.04 | [12 empty] | VV | 2 | 2 | True | 0 | ROZPOCET
| VV |  | PŘÍSTAVBA | [14 empty] | VV | 2 | 1 | True | 0 | ROZPOCET
| VV |  | 8,985 |  | 8.985 | [12 empty] | VV | 2 | 2 | True | 0 | ROZPOCET
| VV |  | Součet |  | 28.025 | [12 empty] | VV | 2 | 4 | True | 1 | ROZPOCET
56 | K | 764002801 | Demontáž závětrné lišty do suti | m | 35.6 |  | 0 |  |  | základní |  | 0 | 0 | 0 | 0.0017 | 0.06052 | 16 | K | 2 |  |  |  | ROZPOCET | 0 | 0 | 0 | 0 | 0 | 1 | 0 | 16 | -1990101167
| VV |  | HLAVNÍ BUDOVA | [14 empty] | VV | 2 | 1 | True | 0 | ROZPOCET
| VV |  | 15,20 |  | 15.2 | [12 empty] | VV | 2 | 2 | True | 0 | ROZPOCET
| VV |  | VIKÝŘE | [14 empty] | VV | 2 | 1 | True | 0 | ROZPOCET
| VV |  | 4*2,6 |  | 10.4 | [12 empty] | VV | 2 | 2 | True | 0 | ROZPOCET
| VV |  | přístavba | [14 empty] | VV | 2 | 1 | True | 0 | ROZPOCET
| VV |  | 10 |  | 10 | [12 empty] | VV | 2 | 2 | True | 0 | ROZPOCET
| VV |  | Součet |  | 35.6 | [12 empty] | VV | 2 | 4 | True | 1 | ROZPOCET
57 | K | 764002821 | Demontáž střešního výlezu do suti | kus | 2 |  | 0 |  |  | základní |  | 0 | 0 | 0 | 0.00906 | 0.01812 | 16 | K | 2 |  |  |  | ROZPOCET | 0 | 0 | 0 | 0 | 0 | 1 | 0 | 16 | 1073866669
| VV |  | HLAVNÍ BUDOVA | [14 empty] | VV | 2 | 1 | True | 0 | ROZPOCET
| VV |  | 2 |  | 2 | [12 empty] | VV | 2 | 2 | True | 0 | ROZPOCET
| VV |  | Součet |  | 2 | [12 empty] | VV | 2 | 4 | True | 1 | ROZPOCET
58 | K | 764002831 | Demontáž sněhového zachytávače do suti | m | 32 |  | 0 |  |  | základní |  | 0 | 0 | 0 | 0.002 | 0.064 | 16 | K | 2 |  |  |  | ROZPOCET | 0 | 0 | 0 | 0 | 0 | 1 | 0 | 16 | -825921499
| VV |  | HLAVNÍ BUDOVA | [14 empty] | VV | 2 | 1 | True | 0 | ROZPOCET
| VV |  | 2*16 |  | 32 | [12 empty] | VV | 2 | 2 | True | 0 | ROZPOCET
| VV |  | Součet |  | 32 | [12 empty] | VV | 2 | 4 | True | 1 | ROZPOCET
59 | K | 764002871 | Demontáž lemování zdí do suti | m | 29.1 |  | 0 |  |  | základní |  | 0 | 0 | 0 | 0.00175 | 0.050925 | 16 | K | 2 |  |  |  | ROZPOCET | 0 | 0 | 0 | 0 | 0 | 1 | 0 | 16 | 1399157293
| VV |  | komíny | [14 empty] | VV | 2 | 1 | True | 0 | ROZPOCET
| VV |  | 2,6+1,7 |  | 4.3 | [12 empty] | VV | 2 | 2 | True | 0 | ROZPOCET
| VV |  | vikýře | [14 empty] | VV | 2 | 1 | True | 0 | ROZPOCET
| VV |  | 4*1,8 |  | 7.2 | [12 empty] | VV | 2 | 2 | True | 0 | ROZPOCET
| VV |  | 2*3,8 |  | 7.6 | [12 empty] | VV | 2 | 2 | True | 0 | ROZPOCET
| VV |  | přístavba | [14 empty] | VV | 2 | 1 | True | 0 | ROZPOCET
| VV |  | 10 |  | 10 | [12 empty] | VV | 2 | 2 | True | 0 | ROZPOCET
| VV |  | Součet |  | 29.1 | [12 empty] | VV | 2 | 4 | True | 1 | ROZPOCET
60 | K | 764003801 | Demontáž lemování trub, konzol, držáků, ventilačních nástavců a jiných kusových prvků do suti | kus | 3 |  | 0 |  |  | základní |  | 0 | 0 | 0 | 0.00188 | 0.00564 | 16 | K | 2 |  |  |  | ROZPOCET | 0 | 0 | 0 | 0 | 0 | 1 | 0 | 16 | 1706216695
| VV |  | hromosvod | [14 empty] | VV | 2 | 1 | True | 0 | ROZPOCET
| VV |  | 3 |  | 3 | [12 empty] | VV | 2 | 2 | True | 0 | ROZPOCET
| VV |  | Součet |  | 3 | [12 empty] | VV | 2 | 4 | True | 1 | ROZPOCET
61 | K | 764004801 | Demontáž podokapního žlabu do suti | m | 58.2 |  | 0 |  |  | základní |  | 0 | 0 | 0 | 0.0026 | 0.15132 | 16 | K | 2 |  |  |  | ROZPOCET | 0 | 0 | 0 | 0 | 0 | 1 | 0 | 16 | -1003492257
| VV |  | Hlavní budova | [14 empty] | VV | 2 | 1 | True | 0 | ROZPOCET
| VV |  | 2*19,1 |  | 38.2 | [12 empty] | VV | 2 | 2 | True | 0 | ROZPOCET
| VV |  | Přístavba | [14 empty] | VV | 2 | 1 | True | 0 | ROZPOCET
| VV |  | 2*10 |  | 20 | [12 empty] | VV | 2 | 2 | True | 0 | ROZPOCET
| VV |  | Součet |  | 58.2 | [12 empty] | VV | 2 | 4 | True | 1 | ROZPOCET
62 | K | 764004861 | Demontáž svodu do suti | m | 24.2 |  | 0 |  |  | základní |  | 0 | 0 | 0 | 0.00394 | 0.095348 | 16 | K | 2 |  |  |  | ROZPOCET | 0 | 0 | 0 | 0 | 0 | 1 | 0 | 16 | -432026532
| VV |  | Hlavní budova | [14 empty] | VV | 2 | 1 | True | 0 | ROZPOCET
| VV |  | 2*7,5 |  | 15 | [12 empty] | VV | 2 | 2 | True | 0 | ROZPOCET
| VV |  | 2*1,5 |  | 3 | [12 empty] | VV | 2 | 2 | True | 0 | ROZPOCET
| VV |  | Přístavba | [14 empty] | VV | 2 | 1 | True | 0 | ROZPOCET
| VV |  | 2,7+3,5 |  | 6.2 | [12 empty] | VV | 2 | 2 | True | 0 | ROZPOCET
| VV |  | Součet |  | 24.2 | [12 empty] | VV | 2 | 4 | True | 1 | ROZPOCET
63 | K | 764101101 | Montáž krytiny střechy rovné drážkováním ze svitků rš do 600 mm sklonu do 30° | m2 | 22 |  | 0 |  |  | základní |  | 0 | 0 | 0 | 0 | 0 | 16 | K | 2 |  |  |  | ROZPOCET | 0 | 0 | 0 | 0 | 0 | 1 | 0 | 16 | 1780535871
| VV |  | vikýře hlavní budovy -střecha A, A02/KL | [14 empty] | VV | 2 | 1 | True | 0 | ROZPOCET
| VV |  | 22 |  | 22 | [12 empty] | VV | 2 | 2 | True | 0 | ROZPOCET
| VV |  | Součet |  | 22 | [12 empty] | VV | 2 | 4 | True | 1 | ROZPOCET
64 | M | 55350281 | krytina střešní falcovaná Pz plech s barevnou povrchpvou úpravou PUREX MAT | m2 | 22 |  | 0 |  |  | základní |  | 0 | 0.005 | 0.11 | 0 | 0 | 32 | M | 2 |  |  |  | ROZPOCET | 0 | 0 | 0 | 0 | 0 | 1 | 0 | 16 | -25681333
| VV |  | vikýře hlavní budovy -střecha A, A02/KL | [14 empty] | VV | 2 | 1 | True | 0 | ROZPOCET
| VV |  | povrchová úprava PUREX MAT, falcovaná krytina s dvojitou drážkou stojatou, barva cihlová | [14 empty] | VV | 2 | 1 | True | 0 | ROZPOCET
| VV |  | 22 |  | 22 | [12 empty] | VV | 2 | 2 | True | 0 | ROZPOCET
| VV |  | Součet |  | 22 | [12 empty] | VV | 2 | 4 | True | 1 | ROZPOCET
65 | K | 764101141 | Montáž krytiny střechy rovné z taškových tabulí sklonu do 30° | m2 | 97.5 |  | 0 |  |  | základní |  | 0 | 0 | 0 | 0 | 0 | 16 | K | 2 |  |  |  | ROZPOCET | 0 | 0 | 0 | 0 | 0 | 1 | 0 | 16 | 752523054
| VV |  | střecha B-PŘÍSTAVBA | [14 empty] | VV | 2 | 1 | True | 0 | ROZPOCET
| VV |  | 92,5 |  | 92.5 | [12 empty] | VV | 2 | 2 | True | 0 | ROZPOCET
| VV |  | rozšíření přesahu u štítu | [14 empty] | VV | 2 | 1 | True | 0 | ROZPOCET
| VV |  | 1*10*0,5 |  | 5 | [12 empty] | VV | 2 | 2 | True | 0 | ROZPOCET
| VV |  | Součet |  | 97.5 | [12 empty] | VV | 2 | 4 | True | 1 | ROZPOCET
66 | K | 764101143 | Montáž krytiny střechy rovné z taškových tabulí sklonu do 60° | m2 | 314.9 |  | 0 |  |  | základní |  | 0 | 0 | 0 | 0 | 0 | 16 | K | 2 |  |  |  | ROZPOCET | 0 | 0 | 0 | 0 | 0 | 1 | 0 | 16 | -830746068
| VV |  | střecha A -Hlavní budova | [14 empty] | VV | 2 | 1 | True | 0 | ROZPOCET
| VV |  | 299 |  | 299 | [12 empty] | VV | 2 | 2 | True | 0 | ROZPOCET
| VV |  | rozšíření přesahu u štítů | [14 empty] | VV | 2 | 1 | True | 0 | ROZPOCET
| VV |  | 2*15,9*0,5 |  | 15.9 | [12 empty] | VV | 2 | 2 | True | 0 | ROZPOCET
| VV |  | Součet |  | 314.9 | [12 empty] | VV | 2 | 4 | True | 1 | ROZPOCET
67 | M | 154851030R01 | střešní krytina s povrchem PUREX MAT ocelový plech - imitace tašek | m2 | 412.215 |  | 0 |  |  | základní |  | 0 | 0.005 | 2.0611 | 0 | 0 | 32 | M | 2 |  |  |  | ROZPOCET | 0 | 0 | 0 | 0 | 0 | 1 | 0 | 16 | 1018552586
| VV |  | A01/KL a B01/KL - krytina včetně kotevního materiálu, | [14 empty] | VV | 2 | 1 | True | 0 | ROZPOCET
| VV |  | s matnou povrchovou úpravou PUREX MAT(záruka 30 let), barva cihlová | [14 empty] | VV | 2 | 1 | True | 0 | ROZPOCET
| VV |  | střecha A -Hlavní budova | [14 empty] | VV | 2 | 1 | True | 0 | ROZPOCET
| VV |  | 15,90*19,04 |  | 302.736 | [12 empty] | VV | 2 | 2 | True | 0 | ROZPOCET
| VV |  | střecha B-PŘÍSTAVBA | [14 empty] | VV | 2 | 1 | True | 0 | ROZPOCET
| VV |  | 10*8,985 |  | 89.85 | [12 empty] | VV | 2 | 2 | True | 0 | ROZPOCET
| VV |  | Součet |  | 392.586 | [12 empty] | VV | 2 | 4 | True | 1 | ROZPOCET
| VV |  | 392,586*1,05 'Přepočtené koeficientem množství |  | 412.215 | [12 empty] | VV | 2 | 2 | False | 1 | ROZPOCET
68 | K | 764211626R01 | Oplechování větraného hřebene hřebenáči z plechu s povrchovou úpravou rš 500 mm , s větracím pásem | m | 28.7 |  | 0 |  |  | základní |  | 0 | 0.00508 | 0.1458 | 0 | 0 | 16 | K | 2 |  |  |  | ROZPOCET | 0 | 0 | 0 | 0 | 0 | 1 | 0 | 16 | 1057282846
| VV |  | oplechování hřebene | [14 empty] | VV | 2 | 1 | True | 0 | ROZPOCET
| VV |  | A09/KL | [14 empty] | VV | 2 | 1 | True | 0 | ROZPOCET
| VV |  | 19,7 |  | 19.7 | [12 empty] | VV | 2 | 2 | True | 0 | ROZPOCET
| VV |  | B05/KL | [14 empty] | VV | 2 | 1 | True | 0 | ROZPOCET
| VV |  | 9 |  | 9 | [12 empty] | VV | 2 | 2 | True | 0 | ROZPOCET
| VV |  | Součet |  | 28.7 | [12 empty] | VV | 2 | 4 | True | 1 | ROZPOCET
69 | M | 553509990R01 | krytina střešní hřebenáč půlkulatý ,povrchová úprava polyester | m | 28.7 |  | 0 |  |  | základní |  | 0 | 0.0006 | 0.01722 | 0 | 0 | 32 | M | 2 |  |  |  | ROZPOCET | 0 | 0 | 0 | 0 | 0 | 1 | 0 | 16 | 1170607223
| VV |  | oplechování hřebene | [14 empty] | VV | 2 | 1 | True | 0 | ROZPOCET
| VV |  | A09/KL | [14 empty] | VV | 2 | 1 | True | 0 | ROZPOCET
| VV |  | 19,7 |  | 19.7 | [12 empty] | VV | 2 | 2 | True | 0 | ROZPOCET
| VV |  | B05/KL | [14 empty] | VV | 2 | 1 | True | 0 | ROZPOCET
| VV |  | 9 |  | 9 | [12 empty] | VV | 2 | 2 | True | 0 | ROZPOCET
| VV |  | Součet |  | 28.7 | [12 empty] | VV | 2 | 4 | True | 1 | ROZPOCET
70 | K | 764212662R01 | Oplechování okapové hrany z plechu s povrchovou úpravou rš 500 mm | m | 65.2 |  | 0 |  |  | základní |  | 0 | 0.00184 | 0.11997 | 0 | 0 | 16 | K | 2 |  |  |  | ROZPOCET | 0 | 0 | 0 | 0 | 0 | 1 | 0 | 16 | -1593536330
| VV |  | A14/KL | [14 empty] | VV | 2 | 1 | True | 0 | ROZPOCET
| VV |  | 47,2 |  | 47.2 | [12 empty] | VV | 2 | 2 | True | 0 | ROZPOCET
| VV |  | B07/KL | [14 empty] | VV | 2 | 1 | True | 0 | ROZPOCET
| VV |  | 18 |  | 18 | [12 empty] | VV | 2 | 2 | True | 0 | ROZPOCET
| VV |  | Součet |  | 65.2 | [12 empty] | VV | 2 | 4 | True | 1 | ROZPOCET
71 | K | 764212663R01 | Oplechování rovné okapové hrany z Pz s povrchovou úpravou rš 260 mm | m | 7.6 |  | 0 |  |  | základní |  | 0 | 0.00227 | 0.017252 | 0 | 0 | 16 | K | 2 |  |  |  | ROZPOCET | 0 | 0 | 0 | 0 | 0 | 1 | 0 | 16 | -311084522
72 | K | 764213451R01 | Výlezové okno včetně lemování 600x600mm - A20/KL | kus | 2 |  | 0 |  |  | základní |  | 0 | 0.00906 | 0.01812 | 0 | 0 | 16 | K | 2 |  |  |  | ROZPOCET | 0 | 0 | 0 | 0 | 0 | 1 | 0 | 16 | 1000107129
| VV |  | střecha A | [14 empty] | VV | 2 | 1 | True | 0 | ROZPOCET
| VV |  | 2 |  | 2 | [12 empty] | VV | 2 | 2 | True | 0 | ROZPOCET
| VV |  | Součet |  | 2 | [12 empty] | VV | 2 | 4 | True | 1 | ROZPOCET
73 | K | 764213455R01 | Sněhový zachytávač krytiny průběžný včetně držáků | m | 87.8 |  | 0 |  |  | základní |  | 0 | 0.0015 | 0.1317 | 0 | 0 | 16 | K | 2 |  |  |  | ROZPOCET | 0 | 0 | 0 | 0 | 0 | 1 | 0 | 16 | 1656952182
| VV |  | sněhový zachytávač včetně držáků | [14 empty] | VV | 2 | 1 | True | 0 | ROZPOCET
| VV |  | A23/KL | [14 empty] | VV | 2 | 1 | True | 0 | ROZPOCET
| VV |  | 69 |  | 69 | [12 empty] | VV | 2 | 2 | True | 0 | ROZPOCET
| VV |  | B06/KL | [14 empty] | VV | 2 | 1 | True | 0 | ROZPOCET
| VV |  | 18,8 |  | 18.8 | [12 empty] | VV | 2 | 2 | True | 0 | ROZPOCET
| VV |  | Součet |  | 87.8 | [12 empty] | VV | 2 | 4 | True | 1 | ROZPOCET
74 | K | 764216604R01 | Oplechování rovných parapetů mechanicky kotvené z Pz s povrchovou úpravou rš 330 mm | m | 6.4 |  | 0 |  |  | základní |  | 0 | 0.00291 | 0.018624 | 0 | 0 | 16 | K | 2 |  |  |  | ROZPOCET | 0 | 0 | 0 | 0 | 0 | 1 | 0 | 16 | -1452641272
| VV |  | A10/KL-parapety | [14 empty] | VV | 2 | 1 | True | 0 | ROZPOCET
| VV |  | 6,4 |  | 6.4 | [12 empty] | VV | 2 | 2 | True | 0 | ROZPOCET
| VV |  | Součet |  | 6.4 | [12 empty] | VV | 2 | 4 | True | 1 | ROZPOCET
75 | K | 764311604R01 | Lemování rovných zdí střech z Pz s povrchovou úpravou rš 330 mm | m | 6.9 |  | 0 |  |  | základní |  | 0 | 0.00289 | 0.019941 | 0 | 0 | 16 | K | 2 |  |  |  | ROZPOCET | 0 | 0 | 0 | 0 | 0 | 1 | 0 | 16 | 525331569
| VV |  | lemování komínů | [14 empty] | VV | 2 | 1 | True | 0 | ROZPOCET
| VV |  | A19/KL | [14 empty] | VV | 2 | 1 | True | 0 | ROZPOCET
| VV |  | 6,9 |  | 6.9 | [12 empty] | VV | 2 | 2 | True | 0 | ROZPOCET
| VV |  | Součet |  | 6.9 | [12 empty] | VV | 2 | 4 | True | 1 | ROZPOCET
76 | K | 764311605R01 | Lemování rovných zdí střech s krytinou vlnitou z plechu s povrchovou úpravou rš 400 mm | m | 34.2 |  | 0 |  |  | základní |  | 0 | 0.0035 | 0.1197 | 0 | 0 | 16 | K | 2 |  |  |  | ROZPOCET | 0 | 0 | 0 | 0 | 0 | 1 | 0 | 16 | -1440344920
| VV |  | A17/KL | [14 empty] | VV | 2 | 1 | True | 0 | ROZPOCET
| VV |  | 7,2 |  | 7.2 | [12 empty] | VV | 2 | 2 | True | 0 | ROZPOCET
| VV |  | A18/KL | [14 empty] | VV | 2 | 1 | True | 0 | ROZPOCET
| VV |  | 7,2 |  | 7.2 | [12 empty] | VV | 2 | 2 | True | 0 | ROZPOCET
| VV |  | B09/KL | [14 empty] | VV | 2 | 1 | True | 0 | ROZPOCET
| VV |  | 9,9 |  | 9.9 | [12 empty] | VV | 2 | 2 | True | 0 | ROZPOCET
| VV |  | B010/KL | [14 empty] | VV | 2 | 1 | True | 0 | ROZPOCET
| VV |  | 9,9 |  | 9.9 | [12 empty] | VV | 2 | 2 | True | 0 | ROZPOCET
| VV |  | Součet |  | 34.2 | [12 empty] | VV | 2 | 4 | True | 1 | ROZPOCET
77 | K | 764311605R021 | Lemování rovných zdí střech s krytinou vlnitou z plechu s povrchovou úpravou rš 500 mm | m | 3.6 |  | 0 |  |  | základní |  | 0 | 0.0035 | 0.0126 | 0 | 0 | 16 | K | 2 |  |  |  | ROZPOCET | 0 | 0 | 0 | 0 | 0 | 1 | 0 | 16 | 2132896690
| VV |  | A24/KL | [14 empty] | VV | 2 | 1 | True | 0 | ROZPOCET
| VV |  | 3,6 |  | 3.6 | [12 empty] | VV | 2 | 2 | True | 0 | ROZPOCET
| VV |  | Součet |  | 3.6 | [12 empty] | VV | 2 | 4 | True | 1 | ROZPOCET
78 | K | 764311608R01 | Oplechování z Pz s povrchovou úpravou rš 750 mm | m | 7.6 |  | 0 |  |  | základní |  | 0 | 0.00651 | 0.049476 | 0 | 0 | 16 | K | 2 |  |  |  | ROZPOCET | 0 | 0 | 0 | 0 | 0 | 1 | 0 | 16 | -2130383204
| VV |  | A12/KL | [14 empty] | VV | 2 | 1 | True | 0 | ROZPOCET
| VV |  | 7,6 |  | 7.6 | [12 empty] | VV | 2 | 2 | True | 0 | ROZPOCET
| VV |  | Součet |  | 7.6 | [12 empty] | VV | 2 | 4 | True | 1 | ROZPOCET
79 | K | 764311608R02 | Větrací lišta z Pz s povrchovou úpravou rš 180 mm | m | 7.6 |  | 0 |  |  | základní |  | 0 | 0.00651 | 0.049476 | 0 | 0 | 16 | K | 2 |  |  |  | ROZPOCET | 0 | 0 | 0 | 0 | 0 | 1 | 0 | 16 | -229832402
| VV |  | A12/KL | [14 empty] | VV | 2 | 1 | True | 0 | ROZPOCET
| VV |  | 7,6 |  | 7.6 | [12 empty] | VV | 2 | 2 | True | 0 | ROZPOCET
| VV |  | Součet |  | 7.6 | [12 empty] | VV | 2 | 4 | True | 1 | ROZPOCET
80 | K | 764311614R01 | Lemování štítových zdí střech s krytinou skládanou z plechu s povrchovou úpravou rš 450 mm | m | 51.6 |  | 0 |  |  | základní |  | 0 | 0.00289 | 0.14912 | 0 | 0 | 16 | K | 2 |  |  |  | ROZPOCET | 0 | 0 | 0 | 0 | 0 | 1 | 0 | 16 | 806924588
| VV |  | A15/KL | [14 empty] | VV | 2 | 1 | True | 0 | ROZPOCET
| VV |  | 32,4 |  | 32.4 | [12 empty] | VV | 2 | 2 | True | 0 | ROZPOCET
| VV |  | A16/KL | [14 empty] | VV | 2 | 1 | True | 0 | ROZPOCET
| VV |  | 8,8 |  | 8.8 | [12 empty] | VV | 2 | 2 | True | 0 | ROZPOCET
| VV |  | B08/KL | [14 empty] | VV | 2 | 1 | True | 0 | ROZPOCET
| VV |  | 10,4 |  | 10.4 | [12 empty] | VV | 2 | 2 | True | 0 | ROZPOCET
| VV |  | Součet |  | 51.6 | [12 empty] | VV | 2 | 4 | True | 1 | ROZPOCET
81 | K | 764311614R02 | Spodní díl štítového lemování | m | 51.6 |  | 0 |  |  | základní |  | 0 | 0.00289 | 0.14912 | 0 | 0 | 16 | K | 2 |  |  |  | ROZPOCET | 0 | 0 | 0 | 0 | 0 | 1 | 0 | 16 | 1522095296
| VV |  | A255/KL | [14 empty] | VV | 2 | 1 | True | 0 | ROZPOCET
| VV |  | 32,4 |  | 32.4 | [12 empty] | VV | 2 | 2 | True | 0 | ROZPOCET
| VV |  | A26/KL | [14 empty] | VV | 2 | 1 | True | 0 | ROZPOCET
| VV |  | 8,8 |  | 8.8 | [12 empty] | VV | 2 | 2 | True | 0 | ROZPOCET
| VV |  | B11/KL | [14 empty] | VV | 2 | 1 | True | 0 | ROZPOCET
| VV |  | 10,4 |  | 10.4 | [12 empty] | VV | 2 | 2 | True | 0 | ROZPOCET
| VV |  | Součet |  | 51.6 | [12 empty] | VV | 2 | 4 | True | 1 | ROZPOCET
82 | K | 764315632R01 | Prostupová manžeta - tyče hromosvodu | kus | 3 |  | 0 |  |  | základní |  | 0 | 0.00045 | 0.00135 | 0 | 0 | 16 | K | 2 |  |  |  | ROZPOCET | 0 | 0 | 0 | 0 | 0 | 1 | 0 | 16 | 577429888
| VV |  | 3 |  | 3 | [12 empty] | VV | 2 | 2 | True | 0 | ROZPOCET
| VV |  | Součet |  | 3 | [12 empty] | VV | 2 | 4 | True | 1 | ROZPOCET
83 | K | 764501103 | Montáž žlabu podokapního půlkulatého | m | 65.2 |  | 0 |  |  | základní |  | 0 | 0 | 0 | 0 | 0 | 16 | K | 2 |  |  |  | ROZPOCET | 0 | 0 | 0 | 0 | 0 | 1 | 0 | 16 | -410499752
| VV |  | A03/KL | [14 empty] | VV | 2 | 1 | True | 0 | ROZPOCET
| VV |  | 7,6 |  | 7.6 | [12 empty] | VV | 2 | 2 | True | 0 | ROZPOCET
| VV |  | A04/KL | [14 empty] | VV | 2 | 1 | True | 0 | ROZPOCET
| VV |  | 39,6 |  | 39.6 | [12 empty] | VV | 2 | 2 | True | 0 | ROZPOCET
| VV |  | B02/KL | [14 empty] | VV | 2 | 1 | True | 0 | ROZPOCET
| VV |  | 18 |  | 18 | [12 empty] | VV | 2 | 2 | True | 0 | ROZPOCET
| VV |  | Součet |  | 65.2 | [12 empty] | VV | 2 | 4 | True | 1 | ROZPOCET
84 | M | 283410100R02 | žlab okapový půlkruhový povrchová úprava polyuretan r.š.280,včetně háků,čel,dilatací | m | 25.6 |  | 0 |  |  | základní |  | 0 | 0.00052 | 0.013312 | 0 | 0 | 32 | M | 2 |  |  |  | ROZPOCET | 0 | 0 | 0 | 0 | 0 | 1 | 0 | 16 | -1948409680
| VV |  | včetně háků,čel, rohů,dilatací-ucelený systém ke střešní krytině | [14 empty] | VV | 2 | 1 | True | 0 | ROZPOCET
| VV |  | A03/KL | [14 empty] | VV | 2 | 1 | True | 0 | ROZPOCET
| VV |  | 7,6 |  | 7.6 | [12 empty] | VV | 2 | 2 | True | 0 | ROZPOCET
| VV |  | B02/KL | [14 empty] | VV | 2 | 1 | True | 0 | ROZPOCET
| VV |  | 18 |  | 18 | [12 empty] | VV | 2 | 2 | True | 0 | ROZPOCET
| VV |  | Součet |  | 25.6 | [12 empty] | VV | 2 | 4 | True | 1 | ROZPOCET
85 | M | 283410100R032 | žlab okapový půlkruhový povrchová úprava polyuretan r.š.360,včetně háků,čel,dilatací | m | 39.6 |  | 0 |  |  | základní |  | 0 | 0.00052 | 0.020592 | 0 | 0 | 32 | M | 2 |  |  |  | ROZPOCET | 0 | 0 | 0 | 0 | 0 | 1 | 0 | 16 | 901406850
| VV |  | včetně háků,čel, rohů,dilatací-ucelený systém ke střešní krytině | [14 empty] | VV | 2 | 1 | True | 0 | ROZPOCET
| VV |  | A04/KL | [14 empty] | VV | 2 | 1 | True | 0 | ROZPOCET
| VV |  | 39,6 |  | 39.6 | [12 empty] | VV | 2 | 2 | True | 0 | ROZPOCET
| VV |  | Součet |  | 39.6 | [12 empty] | VV | 2 | 4 | True | 1 | ROZPOCET
86 | K | 764501108 | Montáž kotlíku oválného (trychtýřového) pro podokapní žlab | kus | 6 |  | 0 |  |  | základní |  | 0 | 0 | 0 | 0 | 0 | 16 | K | 2 |  |  |  | ROZPOCET | 0 | 0 | 0 | 0 | 0 | 1 | 0 | 16 | 641403730
| VV |  | A05/KL | [14 empty] | VV | 2 | 1 | True | 0 | ROZPOCET
| VV |  | 2 |  | 2 | [12 empty] | VV | 2 | 2 | True | 0 | ROZPOCET
| VV |  | A06/KL | [14 empty] | VV | 2 | 1 | True | 0 | ROZPOCET
| VV |  | 2 |  | 2 | [12 empty] | VV | 2 | 2 | True | 0 | ROZPOCET
| VV |  | B03/KL | [14 empty] | VV | 2 | 1 | True | 0 | ROZPOCET
| VV |  | 2 |  | 2 | [12 empty] | VV | 2 | 2 | True | 0 | ROZPOCET
| VV |  | Součet |  | 6 | [12 empty] | VV | 2 | 4 | True | 1 | ROZPOCET
87 | M | 553442640R01 | kotlík oválný tvar povrchová úprava polyuretan | kus | 4 |  | 0 |  |  | základní |  | 0 | 0.00311 | 0.01244 | 0 | 0 | 32 | M | 2 |  |  |  | ROZPOCET | 0 | 0 | 0 | 0 | 0 | 1 | 0 | 16 | 646667643
| VV |  | A05/KL -ucelený systém ke střešní krytině | [14 empty] | VV | 2 | 1 | True | 0 | ROZPOCET
| VV |  | 2 |  | 2 | [12 empty] | VV | 2 | 2 | True | 0 | ROZPOCET
| VV |  | B03/KL | [14 empty] | VV | 2 | 1 | True | 0 | ROZPOCET
| VV |  | 2 |  | 2 | [12 empty] | VV | 2 | 2 | True | 0 | ROZPOCET
| VV |  | Součet |  | 4 | [12 empty] | VV | 2 | 4 | True | 1 | ROZPOCET
88 | M | 553442640R02 | kotlík oválný tvar povrchová úprava polyuretan | kus | 2 |  | 0 |  |  | základní |  | 0 | 0.00311 | 0.00622 | 0 | 0 | 32 | M | 2 |  |  |  | ROZPOCET | 0 | 0 | 0 | 0 | 0 | 1 | 0 | 16 | 910599252
| VV |  | A06/KL -ucelený systém ke střešní krytině | [14 empty] | VV | 2 | 1 | True | 0 | ROZPOCET
| VV |  | 2 |  | 2 | [12 empty] | VV | 2 | 2 | True | 0 | ROZPOCET
| VV |  | Součet |  | 2 | [12 empty] | VV | 2 | 4 | True | 1 | ROZPOCET
89 | K | 764508131 | Montáž kruhového svodu | m | 10.3 |  | 0 |  |  | základní |  | 0 | 0 | 0 | 0 | 0 | 16 | K | 2 |  |  |  | ROZPOCET | 0 | 0 | 0 | 0 | 0 | 1 | 0 | 16 | 688980650
| VV |  | montáž svodů včetně kolen, objímek,odboček | [14 empty] | VV | 2 | 1 | True | 0 | ROZPOCET
| VV |  | A07/KL | [14 empty] | VV | 2 | 1 | True | 0 | ROZPOCET
| VV |  | 3 |  | 3 | [12 empty] | VV | 2 | 2 | True | 0 | ROZPOCET
| VV |  | B04/KL | [14 empty] | VV | 2 | 1 | True | 0 | ROZPOCET
| VV |  | 7,3 |  | 7.3 | [12 empty] | VV | 2 | 2 | True | 0 | ROZPOCET
| VV |  | Součet |  | 10.3 | [12 empty] | VV | 2 | 4 | True | 1 | ROZPOCET
90 | M | 553442000R03 | svodové roury kruhové 100mm, povrchová úprava polyuretan, včetně kolen.odskoků,objímek | m | 10.3 |  | 0 |  |  | základní |  | 0 | 0.00155 | 0.015965 | 0 | 0 | 32 | M | 2 |  |  |  | ROZPOCET | 0 | 0 | 0 | 0 | 0 | 1 | 0 | 16 | -139804626
| VV |  | A07/KL | [14 empty] | VV | 2 | 1 | True | 0 | ROZPOCET
| VV |  | 3 |  | 3 | [12 empty] | VV | 2 | 2 | True | 0 | ROZPOCET
| VV |  | B04/KL | [14 empty] | VV | 2 | 1 | True | 0 | ROZPOCET
| VV |  | 7,3 |  | 7.3 | [12 empty] | VV | 2 | 2 | True | 0 | ROZPOCET
| VV |  | Součet |  | 10.3 | [12 empty] | VV | 2 | 4 | True | 1 | ROZPOCET
91 | M | 553442000R04 | svodové roury kruhové 1500mm, povrchová úprava polyuretan, včetně kolen.odskoků,objímek | m | 17 |  | 0 |  |  | základní |  | 0 | 0.00155 | 0.02635 | 0 | 0 | 32 | M | 2 |  |  |  | ROZPOCET | 0 | 0 | 0 | 0 | 0 | 1 | 0 | 16 | 1497884745
| VV |  | A08/KL | [14 empty] | VV | 2 | 1 | True | 0 | ROZPOCET
| VV |  | 17 |  | 17 | [12 empty] | VV | 2 | 2 | True | 0 | ROZPOCET
| VV |  | Součet |  | 17 | [12 empty] | VV | 2 | 4 | True | 1 | ROZPOCET
92 | K | 998764102 | Přesun hmot tonážní pro konstrukce klempířské v objektech v do 12 m | t | 3.285 |  | 0 |  |  | základní |  | 0 | 0 | 0 | 0 | 0 | 16 | K | 2 |  |  |  | ROZPOCET | 0 | 0 | 0 | 0 | 0 | 1 | 0 | 16 | 1221239085
| D | 765 | Krytina skládaná |  |  |  | 0 |  |  |  |  | 0 |  | 1.222 |  | 1.6486 | 2 | D | 1 |  |  |  | ROZPOCET | [6 empty] | 0
93 | K | 765111203R01 | Montáž okapní větrací mřížka | m | 56.08 |  | 0 |  |  | základní |  | 0 | 1e-05 | 0.0005608 | 0 | 0 | 16 | K | 2 |  |  |  | ROZPOCET | 0 | 0 | 0 | 0 | 0 | 1 | 0 | 16 | 1230412721
| VV |  | střecha A | [14 empty] | VV | 2 | 1 | True | 0 | ROZPOCET
| VV |  | 2*19,04 |  | 38.08 | [12 empty] | VV | 2 | 2 | True | 0 | ROZPOCET
| VV |  | střecha B | [14 empty] | VV | 2 | 1 | True | 0 | ROZPOCET
| VV |  | 2*9 |  | 18 | [12 empty] | VV | 2 | 2 | True | 0 | ROZPOCET
| VV |  | Součet |  | 56.08 | [12 empty] | VV | 2 | 4 | True | 1 | ROZPOCET
94 | M | 596602020R01 | mřížka ochranná větrací jednoduchá | m | 56.08 |  | 0 |  |  | základní |  | 0 | 7e-05 | 0.0039256 | 0 | 0 | 32 | M | 2 |  |  |  | ROZPOCET | 0 | 0 | 0 | 0 | 0 | 1 | 0 | 16 | 255264646
95 | K | 765131801 | Demontáž vláknocementové skládané krytiny sklonu do 30° do suti | m2 | 89.85 |  | 0 |  |  | základní |  | 0 | 0 | 0 | 0.01778 | 1.5975 | 16 | K | 2 |  |  |  | ROZPOCET | 0 | 0 | 0 | 0 | 0 | 1 | 0 | 16 | -1033575293
| VV |  | PŘÍSTAVBA | [14 empty] | VV | 2 | 1 | True | 0 | ROZPOCET
| VV |  | 10*8,985 |  | 89.85 | [12 empty] | VV | 2 | 2 | True | 0 | ROZPOCET
| VV |  | Součet |  | 89.85 | [12 empty] | VV | 2 | 4 | True | 1 | ROZPOCET
96 | K | 765191021 | Montáž pojistné hydroizolační fólie kladené ve sklonu přes 20° s lepenými spoji na krokve | m2 | 458.476 |  | 0 |  |  | základní |  | 0 | 0 | 0 | 0 | 0 | 16 | K | 2 |  |  |  | ROZPOCET | 0 | 0 | 0 | 0 | 0 | 1 | 0 | 16 | -1669727869
| VV |  | střecha A -Hlavní budova | [14 empty] | VV | 2 | 1 | True | 0 | ROZPOCET
| VV |  | 15,90*19,04 |  | 302.736 | [12 empty] | VV | 2 | 2 | True | 0 | ROZPOCET
| VV |  | vikýře hlavní budovy -střecha A, | [14 empty] | VV | 2 | 1 | True | 0 | ROZPOCET
| VV |  | 22 |  | 22 | [12 empty] | VV | 2 | 2 | True | 0 | ROZPOCET
| VV |  | rozšíření přesahu u štítů | [14 empty] | VV | 2 | 1 | True | 0 | ROZPOCET
| VV |  | 2*15,9*1,05 |  | 33.39 | [12 empty] | VV | 2 | 2 | True | 0 | ROZPOCET
| VV |  | střecha B-PŘÍSTAVBA | [14 empty] | VV | 2 | 1 | True | 0 | ROZPOCET
| VV |  | 10*8,985 |  | 89.85 | [12 empty] | VV | 2 | 2 | True | 0 | ROZPOCET
| VV |  | rozšíření přesahu u štítu | [14 empty] | VV | 2 | 1 | True | 0 | ROZPOCET
| VV |  | 1*10*1,050 |  | 10.5 | [12 empty] | VV | 2 | 2 | True | 0 | ROZPOCET
| VV |  | Součet |  | 458.476 | [12 empty] | VV | 2 | 4 | True | 1 | ROZPOCET
97 | M | 283292930R01 | folie na tepelně izolačních deskách | m2 | 527.247 |  | 0 |  |  | základní |  | 0 | 0.00012 | 0.06327 | 0 | 0 | 32 | M | 2 |  |  |  | ROZPOCET | 0 | 0 | 0 | 0 | 0 | 1 | 0 | 16 | -1650897402
| VV |  | střecha A -Hlavní budova | [14 empty] | VV | 2 | 1 | True | 0 | ROZPOCET
| VV |  | 15,90*19,04 |  | 302.736 | [12 empty] | VV | 2 | 2 | True | 0 | ROZPOCET
| VV |  | rozšíření přesahu u štítů | [14 empty] | VV | 2 | 1 | True | 0 | ROZPOCET
| VV |  | 2*15,9*1,05 |  | 33.39 | [12 empty] | VV | 2 | 2 | True | 0 | ROZPOCET
| VV |  | střecha B-PŘÍSTAVBA | [14 empty] | VV | 2 | 1 | True | 0 | ROZPOCET
| VV |  | 10*8,985 |  | 89.85 | [12 empty] | VV | 2 | 2 | True | 0 | ROZPOCET
| VV |  | rozšíření přesahu u štítu | [14 empty] | VV | 2 | 1 | True | 0 | ROZPOCET
| VV |  | 1*10*1,050 |  | 10.5 | [12 empty] | VV | 2 | 2 | True | 0 | ROZPOCET
| VV |  | vikýře hlavní budovy -střecha A, | [14 empty] | VV | 2 | 1 | True | 0 | ROZPOCET
| VV |  | 22 |  | 22 | [12 empty] | VV | 2 | 2 | True | 0 | ROZPOCET
| VV |  | Součet |  | 458.476 | [12 empty] | VV | 2 | 4 | True | 1 | ROZPOCET
| VV |  | 458,476*1,15 'Přepočtené koeficientem množství |  | 527.247 | [12 empty] | VV | 2 | 2 | False | 1 | ROZPOCET
98 | K | 765191031 | Montáž pojistné hydroizolační fólie lepení těsnících pásků pod kontralatě | m | 428 |  | 0 |  |  | základní |  | 0 | 0 | 0 | 0 | 0 | 16 | K | 2 |  |  |  | ROZPOCET | 0 | 0 | 0 | 0 | 0 | 1 | 0 | 16 | 1478844476
| VV |  | HLAVNÍ BUDOVA - kontralatě 40x60mm | [14 empty] | VV | 2 | 1 | True | 0 | ROZPOCET
| VV |  | 15,9*20 |  | 318 | [12 empty] | VV | 2 | 2 | True | 0 | ROZPOCET
| VV |  | střecha vikýřů | [14 empty] | VV | 2 | 1 | True | 0 | ROZPOCET
| VV |  | 2*4*2,5 |  | 20 | [12 empty] | VV | 2 | 2 | True | 0 | ROZPOCET
| VV |  | PŘÍSTAVBA | [14 empty] | VV | 2 | 1 | True | 0 | ROZPOCET
| VV |  | 10*9 |  | 90 | [12 empty] | VV | 2 | 2 | True | 0 | ROZPOCET
| VV |  | Součet |  | 428 | [12 empty] | VV | 2 | 4 | True | 1 | ROZPOCET
99 | M | 59660020 | páska těsnící k podložení kontralatí 60mm/30m u systému vodotěsného podstřeší | m | 470.8 |  | 0 |  |  | základní |  | 0 | 3e-05 | 0.014124 | 0 | 0 | 32 | M | 2 |  |  |  | ROZPOCET | 0 | 0 | 0 | 0 | 0 | 1 | 0 | 16 | 2134513008
| VV |  | 428*1,1 'Přepočtené koeficientem množství |  | 470.8 | [12 empty] | VV | 2 | 2 | False | 1 | ROZPOCET
100 | K | 765191911 | Demontáž pojistné hydroizolační fólie kladené ve sklonu přes 30° | m2 | 392.586 |  | 0 |  |  | základní |  | 0 | 0 | 0 | 0.00013 | 0.051036 | 16 | K | 2 |  |  |  | ROZPOCET | 0 | 0 | 0 | 0 | 0 | 1 | 0 | 16 | -517508576
| VV |  | HLAVNÍ BUDOVA | [14 empty] | VV | 2 | 1 | True | 0 | ROZPOCET
| VV |  | 15,90*19,04 |  | 302.736 | [12 empty] | VV | 2 | 2 | True | 0 | ROZPOCET
| VV |  | PŘÍSTAVBA | [14 empty] | VV | 2 | 1 | True | 0 | ROZPOCET
| VV |  | 10*8,985 |  | 89.85 | [12 empty] | VV | 2 | 2 | True | 0 | ROZPOCET
| VV |  | Součet |  | 392.586 | [12 empty] | VV | 2 | 4 | True | 1 | ROZPOCET
101 | K | 765193001R01 | Montáž parotěsného pásu | m2 | 414.586 |  | 0 |  |  | základní |  | 0 | 0 | 0 | 0 | 0 | 16 | K | 2 |  |  |  | ROZPOCET | 0 | 0 | 0 | 0 | 0 | 1 | 0 | 16 | 1766451680
| VV |  | střecha A -Hlavní budova | [14 empty] | VV | 2 | 1 | True | 0 | ROZPOCET
| VV |  | 15,90*19,04 |  | 302.736 | [12 empty] | VV | 2 | 2 | True | 0 | ROZPOCET
| VV |  | vikýře hlavní budovy -střecha A, | [14 empty] | VV | 2 | 1 | True | 0 | ROZPOCET
| VV |  | 22 |  | 22 | [12 empty] | VV | 2 | 2 | True | 0 | ROZPOCET
| VV |  | střecha B-PŘÍSTAVBA | [14 empty] | VV | 2 | 1 | True | 0 | ROZPOCET
| VV |  | 10*8,985 |  | 89.85 | [12 empty] | VV | 2 | 2 | True | 0 | ROZPOCET
| VV |  | Součet |  | 414.586 | [12 empty] | VV | 2 | 4 | True | 1 | ROZPOCET
102 | M | 28329029 | fólie kontaktní difuzně propustná | m2 | 456.045 |  | 0 |  |  | základní |  | 0 | 0.0025 | 1.1401 | 0 | 0 | 32 | M | 2 |  |  |  | ROZPOCET | 0 | 0 | 0 | 0 | 0 | 1 | 0 | 16 | 1160309107
| VV |  | střecha A -Hlavní budova | [14 empty] | VV | 2 | 1 | True | 0 | ROZPOCET
| VV |  | 15,90*19,04 |  | 302.736 | [12 empty] | VV | 2 | 2 | True | 0 | ROZPOCET
| VV |  | vikýře hlavní budovy -střecha A, | [14 empty] | VV | 2 | 1 | True | 0 | ROZPOCET
| VV |  | 22 |  | 22 | [12 empty] | VV | 2 | 2 | True | 0 | ROZPOCET
| VV |  | střecha B-PŘÍSTAVBA | [14 empty] | VV | 2 | 1 | True | 0 | ROZPOCET
| VV |  | 10*8,985 |  | 89.85 | [12 empty] | VV | 2 | 2 | True | 0 | ROZPOCET
| VV |  | Součet |  | 414.586 | [12 empty] | VV | 2 | 4 | True | 1 | ROZPOCET
| VV |  | 414,586*1,1 'Přepočtené koeficientem množství |  | 456.045 | [12 empty] | VV | 2 | 2 | False | 1 | ROZPOCET
103 | K | 998765103 | Přesun hmot tonážní pro krytiny skládané v objektech v do 24 m | t | 1.222 |  | 0 |  |  | základní |  | 0 | 0 | 0 | 0 | 0 | 16 | K | 2 |  |  |  | ROZPOCET | 0 | 0 | 0 | 0 | 0 | 1 | 0 | 16 | -676658883
| D | 766 | Konstrukce truhlářské |  |  |  | 0 |  |  |  |  | 0 |  | 0.4506 |  | 0.0432 | 2 | D | 1 |  |  |  | ROZPOCET | [6 empty] | 0
104 | K | 766421213 | Montáž obložení podhledů jednoduchých palubkami z měkkého dřeva š do 100 mm | m2 | 19.92 |  | 0 |  |  | základní |  | 0 | 0 | 0 | 0 | 0 | 16 | K | 2 |  |  |  | ROZPOCET | 0 | 0 | 0 | 0 | 0 | 1 | 0 | 16 | 1698369064
| VV |  | zakrytí čela doplněné skladby | [14 empty] | VV | 2 | 1 | True | 0 | ROZPOCET
| VV |  | střecha A - prkna 200x30mm | [14 empty] | VV | 2 | 1 | True | 0 | ROZPOCET
| VV |  | 2*19*0,2 |  | 7.6 | [12 empty] | VV | 2 | 2 | True | 0 | ROZPOCET
| VV |  | vikýře | [14 empty] | VV | 2 | 1 | True | 0 | ROZPOCET
| VV |  | 2*3,8*0,2 |  | 1.52 | [12 empty] | VV | 2 | 2 | True | 0 | ROZPOCET
| VV |  | střecha B | [14 empty] | VV | 2 | 1 | True | 0 | ROZPOCET
| VV |  | 2*0,6*9 |  | 10.8 | [12 empty] | VV | 2 | 2 | True | 0 | ROZPOCET
| VV |  | Součet |  | 19.92 | [12 empty] | VV | 2 | 4 | True | 1 | ROZPOCET
105 | M | 61191155 | palubky obkladové smrk profil klasický 19x116mm jakost A/B | m2 | 19.92 |  | 0 |  |  | základní |  | 0 | 0.00931 | 0.18546 | 0 | 0 | 32 | M | 2 |  |  |  | ROZPOCET | 0 | 0 | 0 | 0 | 0 | 1 | 0 | 16 | 1714030777
106 | K | 766622125 | Montáž plastových oken plochy přes 1 m2 otevíravých výšky do 1,5 m s rámem do dřevěné kce | m2 | 6.019 |  | 0 |  |  | základní |  | 0 | 0.00027 | 0.0016251 | 0 | 0 | 16 | K | 2 |  |  |  | ROZPOCET | 0 | 0 | 0 | 0 | 0 | 1 | 0 | 16 | -1497975278
| VV |  | okna ve vikýřích | [14 empty] | VV | 2 | 1 | True | 0 | ROZPOCET
| VV |  | 0,880*1,140*6 |  | 6.019 | [12 empty] | VV | 2 | 2 | True | 0 | ROZPOCET
| VV |  | Součet |  | 6.019 | [12 empty] | VV | 2 | 4 | True | 1 | ROZPOCET
107 | M | 61140052 | okno plastové otevíravé/sklopné trojsklo přes plochu 1m2 do v1,5m | m2 | 1.003 |  | 0 |  |  | základní |  | 0 | 0.03681 | 0.03692 | 0 | 0 | 32 | M | 2 |  |  |  | ROZPOCET | 0 | 0 | 0 | 0 | 0 | 1 | 0 | 16 | 1567882685
| VV |  | okno A01/VO, Urec,20=1,20W/m2K | [14 empty] | VV | 2 | 1 | True | 0 | ROZPOCET
| VV |  | 0,88*1,14*1 |  | 1.003 | [12 empty] | VV | 2 | 2 | True | 0 | ROZPOCET
| VV |  | Součet |  | 1.003 | [12 empty] | VV | 2 | 4 | True | 1 | ROZPOCET
108 | M | 61140052 | okno plastové otevíravé/sklopné trojsklo přes plochu 1m2 do v1,5m | m2 | 1.003 |  | 0 |  |  | základní |  | 0 | 0.03681 | 0.03692 | 0 | 0 | 32 | M | 2 |  |  |  | ROZPOCET | 0 | 0 | 0 | 0 | 0 | 1 | 0 | 16 | -625810857
| VV |  | okno A01/VO, Urec,20=1,20W/m2K | [14 empty] | VV | 2 | 1 | True | 0 | ROZPOCET
| VV |  | 0,88*1,14*1 |  | 1.003 | [12 empty] | VV | 2 | 2 | True | 0 | ROZPOCET
| VV |  | Součet |  | 1.003 | [12 empty] | VV | 2 | 4 | True | 1 | ROZPOCET
109 | M | 61140052 | okno plastové otevíravé/sklopné trojsklo přes plochu 1m2 do v1,5m | m2 | 1.003 |  | 0 |  |  | základní |  | 0 | 0.03681 | 0.03692 | 0 | 0 | 32 | M | 2 |  |  |  | ROZPOCET | 0 | 0 | 0 | 0 | 0 | 1 | 0 | 16 | 1241834707
| VV |  | okno A01/VO, Urec,20=1,20W/m2K | [14 empty] | VV | 2 | 1 | True | 0 | ROZPOCET
| VV |  | 0,88*1,14*1 |  | 1.003 | [12 empty] | VV | 2 | 2 | True | 0 | ROZPOCET
| VV |  | Součet |  | 1.003 | [12 empty] | VV | 2 | 4 | True | 1 | ROZPOCET
110 | M | 61140052 | okno plastové otevíravé/sklopné trojsklo přes plochu 1m2 do v1,5m | m2 | 1.003 |  | 0 |  |  | základní |  | 0 | 0.03681 | 0.03692 | 0 | 0 | 32 | M | 2 |  |  |  | ROZPOCET | 0 | 0 | 0 | 0 | 0 | 1 | 0 | 16 | 552100735
| VV |  | okno A01/VO, Urec,20=1,20W/m2K | [14 empty] | VV | 2 | 1 | True | 0 | ROZPOCET
| VV |  | 0,88*1,14*1 |  | 1.003 | [12 empty] | VV | 2 | 2 | True | 0 | ROZPOCET
| VV |  | Součet |  | 1.003 | [12 empty] | VV | 2 | 4 | True | 1 | ROZPOCET
111 | M | 61140052 | okno plastové otevíravé/sklopné trojsklo přes plochu 1m2 do v1,5m | m2 | 1.003 |  | 0 |  |  | základní |  | 0 | 0.03681 | 0.03692 | 0 | 0 | 32 | M | 2 |  |  |  | ROZPOCET | 0 | 0 | 0 | 0 | 0 | 1 | 0 | 16 | 402287189
| VV |  | okno A01/VO, Urec,20=1,20W/m2K | [14 empty] | VV | 2 | 1 | True | 0 | ROZPOCET
| VV |  | 0,88*1,14*1 |  | 1.003 | [12 empty] | VV | 2 | 2 | True | 0 | ROZPOCET
| VV |  | Součet |  | 1.003 | [12 empty] | VV | 2 | 4 | True | 1 | ROZPOCET
112 | M | 61140052 | okno plastové otevíravé/sklopné trojsklo přes plochu 1m2 do v1,5m | m2 | 1.003 |  | 0 |  |  | základní |  | 0 | 0.03681 | 0.03692 | 0 | 0 | 32 | M | 2 |  |  |  | ROZPOCET | 0 | 0 | 0 | 0 | 0 | 1 | 0 | 16 | 472739251
| VV |  | okno A01/VO, Urec,20=1,20W/m2K | [14 empty] | VV | 2 | 1 | True | 0 | ROZPOCET
| VV |  | 0,88*1,14*1 |  | 1.003 | [12 empty] | VV | 2 | 2 | True | 0 | ROZPOCET
| VV |  | Součet |  | 1.003 | [12 empty] | VV | 2 | 4 | True | 1 | ROZPOCET
113 | K | 766692914 | Výměna parapetních desek dřevěných, laminovaných šířky do 30 cm délky přes 2,6 m | kus | 2 |  | 0 |  |  | základní |  | 0 | 0 | 0 | 0.0216 | 0.0432 | 16 | K | 2 |  |  |  | ROZPOCET | 0 | 0 | 0 | 0 | 0 | 1 | 0 | 16 | -2016884960
114 | M | 60794105 | deska parapetní dřevotřísková vnitřní 400x1000mm | m | 6 |  | 0 |  |  | základní |  | 0 | 0.007 | 0.042 | 0 | 0 | 32 | M | 2 |  |  |  | ROZPOCET | 0 | 0 | 0 | 0 | 0 | 1 | 0 | 16 | 1119672312
| VV |  | OKNA VE VIKÝŘÍCH | [14 empty] | VV | 2 | 1 | True | 0 | ROZPOCET
| VV |  | 2*3 |  | 6 | [12 empty] | VV | 2 | 2 | True | 0 | ROZPOCET
| VV |  | Součet |  | 6 | [12 empty] | VV | 2 | 4 | True | 1 | ROZPOCET
115 | K | 998766102 | Přesun hmot tonážní pro konstrukce truhlářské v objektech v do 12 m | t | 0.451 |  | 0 |  |  | základní |  | 0 | 0 | 0 | 0 | 0 | 16 | K | 2 |  |  |  | ROZPOCET | 0 | 0 | 0 | 0 | 0 | 1 | 0 | 16 | -1932498749
| D | 767 | Konstrukce zámečnické |  |  |  | 0 |  |  |  |  | 0 |  | 0.0178 |  | 0.15 | 2 | D | 1 |  |  |  | ROZPOCET | [6 empty] | 0
116 | K | 767851104 | Montáž lávek komínových - kompletní celé lávky | m | 3 |  | 0 |  |  | základní |  | 0 | 0 | 0 | 0 | 0 | 16 | K | 2 |  |  |  | ROZPOCET | 0 | 0 | 0 | 0 | 0 | 1 | 0 | 16 | -755271292
| VV |  | A21/KL | [14 empty] | VV | 2 | 1 | True | 0 | ROZPOCET
| VV |  | 1 |  | 1 | [12 empty] | VV | 2 | 2 | True | 0 | ROZPOCET
| VV |  | A22/KL | [14 empty] | VV | 2 | 1 | True | 0 | ROZPOCET
| VV |  | 2 |  | 2 | [12 empty] | VV | 2 | 2 | True | 0 | ROZPOCET
| VV |  | Součet |  | 3 | [12 empty] | VV | 2 | 4 | True | 1 | ROZPOCET
117 | M | 55344680 | lávka komínová 250x1000mm | kus | 1 |  | 0 |  |  | základní |  | 0 | 0.0059 | 0.0059 | 0 | 0 | 32 | M | 2 |  |  |  | ROZPOCET | 0 | 0 | 0 | 0 | 0 | 1 | 0 | 16 | 969046283
118 | M | 55344684 | lávka komínová 250x2000mm | kus | 1 |  | 0 |  |  | základní |  | 0 | 0.0119 | 0.0119 | 0 | 0 | 32 | M | 2 |  |  |  | ROZPOCET | 0 | 0 | 0 | 0 | 0 | 1 | 0 | 16 | -1744957849
119 | K | 767996701 | Demontáž atypických zámečnických konstrukcí řezáním hmotnosti jednotlivých dílů do 50 kg | kg | 150 |  | 0 |  |  | základní |  | 0 | 0 | 0 | 0.001 | 0.15 | 16 | K | 2 |  |  |  | ROZPOCET | 0 | 0 | 0 | 0 | 0 | 1 | 0 | 16 | 1909095010
| VV |  | demontáž nefunkčních zařízení a potrubí | [14 empty] | VV | 2 | 1 | True | 0 | ROZPOCET
| VV |  | 150 |  | 150 | [12 empty] | VV | 2 | 2 | True | 1 | ROZPOCET
120 | K | 998767102 | Přesun hmot tonážní pro zámečnické konstrukce v objektech v do 12 m | t | 0.018 |  | 0 |  |  | základní |  | 0 | 0 | 0 | 0 | 0 | 16 | K | 2 |  |  |  | ROZPOCET | 0 | 0 | 0 | 0 | 0 | 1 | 0 | 16 | 162942525
| D | 783 | Dokončovací práce - nátěry |  |  |  | 0 |  |  |  |  | 0 |  | 0.090618 |  | 0 | 2 | D | 1 |  |  |  | ROZPOCET | [6 empty] | 0
121 | K | 783213111 | Jednonásobný napouštěcí syntetický fungicidní nátěr tesařských konstrukcí | m2 | 575.952 |  | 0 |  |  | základní |  | 0 | 0.00014 | 0.080633 | 0 | 0 | 16 | K | 2 |  |  |  | ROZPOCET | 0 | 0 | 0 | 0 | 0 | 1 | 0 | 16 | -513491884
| VV |  | hlavní budova | [14 empty] | VV | 2 | 1 | True | 0 | ROZPOCET
| VV |  | 2*8,075*19,04 |  | 307.496 | [12 empty] | VV | 2 | 2 | True | 0 | ROZPOCET
| VV |  | boky vikýřů | [14 empty] | VV | 2 | 1 | True | 0 | ROZPOCET
| VV |  | 0,985*4 |  | 3.94 | [12 empty] | VV | 2 | 2 | True | 0 | ROZPOCET
| VV |  | přístavba | [14 empty] | VV | 2 | 1 | True | 0 | ROZPOCET
| VV |  | 2*5,135*8,985 |  | 92.276 | [12 empty] | VV | 2 | 2 | True | 0 | ROZPOCET
| VV |  | zakrytí čela doplněné skladby | [14 empty] | VV | 2 | 1 | True | 0 | ROZPOCET
| VV |  | střecha A - prkna 200x30mm | [14 empty] | VV | 2 | 1 | True | 0 | ROZPOCET
| VV |  | 2*19*0,2 |  | 7.6 | [12 empty] | VV | 2 | 2 | True | 0 | ROZPOCET
| VV |  | vikýře | [14 empty] | VV | 2 | 1 | True | 0 | ROZPOCET
| VV |  | 2*3,8*0,2 |  | 1.52 | [12 empty] | VV | 2 | 2 | True | 0 | ROZPOCET
| VV |  | střecha B | [14 empty] | VV | 2 | 1 | True | 0 | ROZPOCET
| VV |  | 2*0,6*9 |  | 10.8 | [12 empty] | VV | 2 | 2 | True | 0 | ROZPOCET
| VV |  | střecha A plocha z půdy | [14 empty] | VV | 2 | 1 | True | 0 | ROZPOCET
| VV |  | 8*19,04 |  | 152.32 | [12 empty] | VV | 2 | 2 | True | 0 | ROZPOCET
| VV |  | Součet |  | 575.952 | [12 empty] | VV | 2 | 4 | True | 1 | ROZPOCET
122 | K | 783317101 | Krycí jednonásobný syntetický standardní nátěr zámečnických konstrukcí | m2 | 10 |  | 0 |  |  | základní |  | 0 | 0.00012 | 0.0012 | 0 | 0 | 16 | K | 2 |  |  |  | ROZPOCET | 0 | 0 | 0 | 0 | 0 | 1 | 0 | 16 | -1309785047
| VV |  | nátěr drobných zámečnických konstrukcí - anténní držáky, kotevní prvky krovu apod. | [14 empty] | VV | 2 | 1 | True | 0 | ROZPOCET
| VV |  | 10 |  | 10 | [12 empty] | VV | 2 | 2 | True | 0 | ROZPOCET
| VV |  | Součet |  | 10 | [12 empty] | VV | 2 | 4 | True | 1 | ROZPOCET
123 | K | 783827103 | Krycí jednonásobný silikátový nátěr hladkých betonových povrchů | m2 | 32.535 |  | 0 |  |  | základní |  | 0 | 0.00027 | 0.0087844 | 0 | 0 | 16 | K | 2 |  |  |  | ROZPOCET | 0 | 0 | 0 | 0 | 0 | 1 | 0 | 16 | 1466536522
| VV |  | oprava komínů | [14 empty] | VV | 2 | 1 | True | 0 | ROZPOCET
| VV |  | (0,49+0,79)*2*2 |  | 5.12 | [12 empty] | VV | 2 | 2 | True | 0 | ROZPOCET
| VV |  | (0,635+1,04)*2*2,5 |  | 8.375 | [12 empty] | VV | 2 | 2 | True | 0 | ROZPOCET
| VV |  | římsy | [14 empty] | VV | 2 | 1 | True | 0 | ROZPOCET
| VV |  | 2*19,04*0,5 |  | 19.04 | [12 empty] | VV | 2 | 2 | True | 0 | ROZPOCET
| VV |  | Součet |  | 32.535 | [12 empty] | VV | 2 | 4 | True | 1 | ROZPOCET
| D | N00 | Ostatní náklady |  |  |  | 0 |  |  |  |  | 0 |  | 0 |  | 0 | 4 | D | 0 |  |  |  | ROZPOCET | [6 empty] | 0
| D | N01 | Pronájmy |  |  |  | 0 |  |  |  |  | 0 |  | 0 |  | 0 | 4 | D | 1 |  |  |  | ROZPOCET | [6 empty] | 0
124 | K | 032903002 | Pronájem kontejneru na tříděný odpad | den | 14 |  | 0 |  |  | základní |  | 0 | 0 | 0 | 0 | 0 | 1024 | K | 2 |  |  |  | ROZPOCET | 0 | 0 | 0 | 0 | 0 | 1 | 0 | 1024 | -486363027
| D | VRN | Vedlejší rozpočtové náklady |  |  |  | 0 |  |  |  |  | 0 |  | 0 |  | 0 | 5 | D | 0 |  |  |  | ROZPOCET | [6 empty] | 0
| D | VRN1 | Průzkumné, geodetické a projektové práce |  |  |  | 0 |  |  |  |  | 0 |  | 0 |  | 0 | 5 | D | 1 |  |  |  | ROZPOCET | [6 empty] | 0
125 | K | 013254000 | Dokumentace skutečného provedení stavby | soubor | 1 |  | 0 |  |  | základní |  | 0 | 0 | 0 | 0 | 0 | 1024 | K | 2 |  |  |  | ROZPOCET | 0 | 0 | 0 | 0 | 0 | 1 | 0 | 1024 | 541076123
| D | VRN3 | Zařízení staveniště |  |  |  | 0 |  |  |  |  | 0 |  | 0 |  | 0 | 5 | D | 1 |  |  |  | ROZPOCET | [6 empty] | 0
126 | K | 032002000 | Vybavení staveniště | soubor | 1 |  | 0 |  |  | základní |  | 0 | 0 | 0 | 0 | 0 | 1024 | K | 2 |  |  |  | ROZPOCET | 0 | 0 | 0 | 0 | 0 | 1 | 0 | 1024 | -1693238484
127 | K | 034103000 | Energie pro zařízení staveniště | kWh | 1200 |  | 0 |  |  | základní |  | 0 | 0 | 0 | 0 | 0 | 1024 | K | 2 |  |  |  | ROZPOCET | 0 | 0 | 0 | 0 | 0 | 1 | 0 | 1024 | 1864463646
| VV |  | 2 měsíce/20kWh/den | [14 empty] | VV | 2 | 1 | True | 0 | ROZPOCET
| VV |  | 60*20 |  | 1200 | [12 empty] | VV | 2 | 2 | True | 0 | ROZPOCET
| VV |  | Součet |  | 1200 | [12 empty] | VV | 2 | 4 | True | 1 | ROZPOCET
128 | K | 034203000 | Oplocení staveniště | … | 46 |  | 0 |  |  | základní |  | 0 | 0 | 0 | 0 | 0 | 1024 | K | 2 |  |  |  | ROZPOCET | 0 | 0 | 0 | 0 | 0 | 1 | 0 | 1024 | -506055704
| VV |  | 46 |  | 46 | [12 empty] | VV | 2 | 2 | True | 0 | ROZPOCET
| VV |  | Součet |  | 46 | [12 empty] | VV | 2 | 4 | True | 1 | ROZPOCET
129 | K | 039002000 | Zrušení zařízení staveniště | soubor | 1 |  | 0 |  |  | základní |  | 0 | 0 | 0 | 0 | 0 | 1024 | K | 2 |  |  |  | ROZPOCET | 0 | 0 | 0 | 0 | 0 | 1 | 0 | 1024 | 1829353493
| D | VRN4 | Inženýrská činnost |  |  |  | 0 |  |  |  |  | 0 |  | 0 |  | 0 | 5 | D | 1 |  |  |  | ROZPOCET | [6 empty] | 0
130 | K | 045002000 | Kompletační a koordinační činnost | soubor | 1 |  | 0 |  |  | základní |  | 0 | 0 | 0 | 0 | 0 | 1024 | K | 2 |  |  |  | ROZPOCET | 0 | 0 | 0 | 0 | 0 | 1 | 0 | 1024 | -653367357
| D | VRN5 | Finanční náklady |  |  |  | 0 |  |  |  |  | 0 |  | 0 |  | 0 | 5 | D | 1 |  |  |  | ROZPOCET | [6 empty] | 0
131 | K | 051103000 | Pojištění proti vlivu vyšší moci | soubor | 1 |  | 0 |  |  | základní |  | 0 | 0 | 0 | 0 | 0 | 1024 | K | 2 |  |  |  | ROZPOCET | 0 | 0 | 0 | 0 | 0 | 1 | 0 | 1024 | 929106332
| D | VRN7 | Provozní vlivy |  |  |  | 0 |  |  |  |  | 0 |  | 0 |  | 0 | 5 | D | 1 |  |  |  | ROZPOCET | [6 empty] | 0
132 | K | 071002000 | Provoz investora, třetích osob | soubor | 1 |  | 0 |  |  | základní |  | 0 | 0 | 0 | 0 | 0 | 1024 | K | 2 |  |  |  | ROZPOCET | 0 | 0 | 0 | 0 | 0 | 1 | 0 | 1024 | 727021127